## Definição obstáculos
Definição dos obstáculos físicos e respetiva posição de colocação
ID | Objeto físico | Comprimento (m) | Largura (m) | Altura (m) | Centro X (m) | Centro Y (m) | Centro Z (m) | Referencial | Onde colocar fisicamente | Comando para aparecer no RViz/Planning Scene
OBS_H_P1 | Caixa de sapatos horizontal | 0.355 | 0.255 | 0.12 | 0.932 | 0.239 | -0.18 | base (45° rotação) | Em cima da mesa — posição 1 | ros2 topic pub --once /obstaculo_cmd std_msgs/msg/String "{data: 'ADD A OBS_H 0.9320 0.2390 -0.1800'}"
OBS_H_P2 | Caixa de sapatos horizontal | 0.355 | 0.255 | 0.12 | 0.577 | 0.757 | -0.18 | base (45° rotação) | Em cima da mesa no limite esquerdo da mesa — posição 2,5cm de extermidade | ros2 topic pub --once /obstaculo_cmd std_msgs/msg/String "{data: 'ADD B OBS_H 0.5770 0.7570 -0.1800'}"
OBS_H_P3 | Caixa de sapatos horizontal | 0.355 | 0.255 | 0.12 | 1.45 | -0.12 | -0.18 | base (45° rotação) | Em cima da mesa encostado à parede direita -posição 3 | ros2 topic pub --once /obstaculo_cmd std_msgs/msg/String "{data: 'ADD C OBS_H 1.4500 -0.1200 -0.1800'}"
OBS_V_P1 | Caixa de sapatos vertical | 0.255 | 0.12 | 0.355 | 1.017 | 0.322 | -0.0625 | base (45° rotação) | Em cima da mesa centrada— posição vertical 1 Medidas:centro nos 90cm riscas do meio a bater | ros2 topic pub --once /obstaculo_cmd std_msgs/msg/String "{data: 'ADD D OBS_V 1.0170 0.3220 -0.0625'}"
OBS_V_P2 | Caixa de sapatos vertical | 0.255 | 0.12 | 0.355 | 0.495 | 0.845 | -0.0625 | base (45° rotação) | Em cima da mesa na extermidade esquerda da mesa — posição vertical 2 EXTERMIDADE ESQUERDA A 8,5CM | ros2 topic pub --once /obstaculo_cmd std_msgs/msg/String "{data: 'ADD E OBS_V 0.4950 0.8450 -0.0625'}"
OBS_H_P4 | Caixa de sapatos horizontal | 0.355 | 0.255 | 0.12 | 1.02 | 0.32 | -0.18 | base (45° rotação) | Em cima da mesa centrada— posição horizontal 4 | ros2 topic pub --once /obstaculo_cmd std_msgs/msg/String "{data: 'ADD F OBS_H 1.0200 0.3200 -0.1800'}"
OBS_H_P5 | Caixa de sapatos horizontal | 0.355 | 0.255 | 0.12 | 0.577 | 0.757 | -0.059 | base (45° rotação) | Em cima da mesa no limite esquerdo da mesa — posição 5 | ros2 topic pub --once /obstaculo_cmd std_msgs/msg/String "{data: 'ADD G OBS_H 0.5770 0.7570 -0.0590'}"

## Testes obstáculos
Plano de testes com obstáculos — TM12 real + RViz/MoveIt — Caixa horizontal e vertical
ID TESTE | Tipo de teste | Objetivo do teste | ID obstáculo | Onde colocar o objeto | Comandos da sequência | Resultado esperado | Resultado obtido comando | Resultado | Observações | Colisão evitada? | Trajetória alterada? | Distância tcp- obstáculo na sua pose final— IR_POSE 1 (mm) | Distância tcp- obstáculo na sua pose final — IR_POSE 2 (mm) | Distância tcp- obstáculo na sua pose final — IR_POSE 3 (mm) | Nº de tentativas
O01 | Visualização | Criar OBS_H na posição 1 e confirmar coincidência com a caixa física horizontal. | OBS_H_P1 | Em cima da mesa, caixa horizontal, posição 1. | ros2 topic pub --once /obstaculo_cmd std_msgs/msg/String "{data: 'ADD A OBS_H 0.9320 0.2390 -0.1800'}" | Obstáculo visível no RViz e coincidente com a caixa real. | Obstáculo visível no RViz | ✓ Sucesso visual | Trajetória feita com sucesso sem colisão; desvia-se em vez de seguir em linha reta. | - | - |  |  |  | 1
O02 | Bloqueio | Validar que o robô não atravessa a caixa horizontal na posição 1. | OBS_H_P1 | Mesmo posicionamento do O01. | ros2 topic pub --once /target_pose geometry_msgs/msg/PoseStamped "{header: {frame_id: 'base'}, pose: {position: {x: 0.932, y: 0.239, z: -0.180}, orientation: {x: 0.0, y: 1.0, z: 0.0, w: 0.0}}}" ros2 topic pub --once /tm12_step std_msgs/msg/String "{data: 'IR_POSE'}" | ERROR MOVE_FAILED ou planeamento rejeitado de forma segura. | ERRO MOVE_FAILED falha na descida | ✓ Bloqueio seguro | Erro esperado na descida por colisão com o objeto. TESTE DE SEGURANÇA APROVADO | SIM | NÃO | 549.4247 |  |  | 1
O03 | Contorno | Executar movimento de um lado para o outro da caixa horizontal na posição 1. | OBS_H_P1 | Mesmo posicionamento do O01. | ros2 topic pub --once /target_pose geometry_msgs/msg/PoseStamped "{header: {frame_id: 'base'}, pose: {position: {x: 1.050, y: -0.050, z: -0.140}, orientation: {x: 0.0, y: 1.0, z: 0.0, w: 0.0}}}" ros2 topic pub --once /tm12_step std_msgs/msg/String "{data: 'IR_POSE'}" ros2 topic pub --once /target_pose geometry_msgs/msg/PoseStamped "{header: {frame_id: 'base'}, pose: {position: {x: 0.700, y: 0.320, z: -0.140}, orientation: {x: 0.0, y: 1.0, z: 0.0, w: 0.0}}}" ros2 topic pub --once /tm12_step std_msgs/msg/String "{data: 'IR_POSE'}" | OK MOVE_DONE com trajetória desviada e sem tocar no obstáculo. | OK MOVE_DONE | ✓ Sucesso execução | Trajetória feita com sucesso sem colisão; desvia-se em vez de seguir em linha reta. | SIM | SIM | 110.0773 | 42.0562 |  | 1
O04 | Repetição contorno | Repetir O03 para confirmar consistência do planeamento com OBS_H_P1. | OBS_H_P1 | Mesmo posicionamento do O01. | Repetir sequência do O03. | OK MOVE_DONE. | OK MOVE_DONE | ✓ Sucesso execução | ---- | SIM | SIM |  |  |  | 1
O05 | Visualização | Criar OBS_H numa segunda posição da mesa e confirmar coincidência RViz/real. | OBS_H_P2 | Em cima da mesa, posição 2 lateral. | ros2 topic pub --once /obstaculo_cmd std_msgs/msg/String "{data: 'CLEAR'}" ros2 topic pub --once /obstaculo_cmd std_msgs/msg/String "{data: 'ADD B OBS_H 0.5770 0.7570 -0.1800'}" | Obstáculo visível e coincidente na nova posição. | Obstáculo visível no RViz | ✓ Sucesso visual | ---- | - | - |  |  |  | 1
O06 | Bloqueio | Validar bloqueio na posição 2. | OBS_H_P2 | Mesmo posicionamento do O05. | ros2 topic pub --once /target_pose geometry_msgs/msg/PoseStamped "{header: {frame_id: 'base'}, pose: {position: {x: 0.577, y: 0.757, z: -0.180}, orientation: {x: 0.0, y: 1.0, z: 0.0, w: 0.0}}}" ros2 topic pub --once /tm12_step std_msgs/msg/String "{data: 'IR_POSE'}" | ERROR MOVE_FAILED ou falha segura na descida. | ERRO MOVE_FAILED falha na descida | ✓ Bloqueio seguro | Erro esperado na descida por colisão com o objeto. TESTE DE SEGURANÇA APROVADO | SIM | NÃO | 570.3572 |  |  | 1
O07 | Contorno | Executar contorno da caixa na posição 2. | OBS_H_P2 | Mesmo posicionamento do O05. | ros2 topic pub --once /target_pose geometry_msgs/msg/PoseStamped "{header: {frame_id: 'base'}, pose: {position: {x: 0.88, y: 0.45, z: -0.10}, orientation: {x: 0.0, y: 1.0, z: 0.0, w: 0.0}}}" ros2 topic pub --once /tm12_step std_msgs/msg/String "{data: 'IR_POSE'}" ros2 topic pub --once /target_pose geometry_msgs/msg/PoseStamped "{header: {frame_id: 'base'}, pose: {position: {x: 0.390, y: 0.930, z: -0.140}, orientation: {x: 0.0, y: 1.0, z: 0.0, w: 0.0}}}" ros2 topic pub --once /tm12_step std_msgs/msg/String "{data: 'IR_POSE'}" | OK MOVE_DONE com desvio e sem colisão. | OK MOVE_DONE | ✓ Sucesso execução | Trajetória feita com sucesso sem colisão; desvia-se em vez de seguir em linha reta. | SIM | SIM | 253.9262 | 76.1514 |  | 1
O08 | Repetição contorno | Repetir O07 para verificar consistência noutra posição. | OBS_H_P2 | Mesmo posicionamento do O05. | Repetir sequência do O07. | OK MOVE_DONE. | OK MOVE_DONE | ✓ Sucesso execução | ---- | SIM | SIM |  |  |  | 1
O09 | Visualização | Criar OBS_H numa terceira posição da mesa. | OBS_H_P3 | Em cima da mesa, posição 3 mais avançada/lateral. | ros2 topic pub --once /obstaculo_cmd std_msgs/msg/String "{data: 'CLEAR'}" ros2 topic pub --once /obstaculo_cmd std_msgs/msg/String "{data: 'ADD C OBS_H 1.4500 -0.1200 -0.1800'}" | Obstáculo visível e coincidente na terceira posição. | Obstáculo visível no RViz | ✓ Sucesso visual | ---- | - | - |  |  |  | 1
O10 | Bloqueio | Validar bloqueio na posição 3. | OBS_H_P3 | Mesmo posicionamento do O09. | ros2 topic pub --once /target_pose geometry_msgs/msg/PoseStamped "{header: {frame_id: 'base'}, pose: {position: {x: 1.250, y: -0.12, z: -0.180}, orientation: {x: 0.0, y: 1.0, z: 0.0, w: 0.0}}}" ros2 topic pub --once /tm12_step std_msgs/msg/String "{data: 'IR_POSE'}" | ERROR MOVE_FAILED ou falha segura na descida. | ERRO MOVE_FAILED | ✓ Bloqueio seguro | Erro esperado na descida por colisão com o objeto. TESTE DE SEGURANÇA APROVADO | SIM | NÃO | 2017.57 |  |  | 1
O11 | Visualização | Criar OBS_V na posição vertical 1 e confirmar coincidência RViz/real. | OBS_V_P1 | Em cima da mesa, caixa em pé, posição 1. | ros2 topic pub --once /obstaculo_cmd std_msgs/msg/String "{data: 'CLEAR'}" ros2 topic pub --once /obstaculo_cmd std_msgs/msg/String "{data: 'ADD D OBS_V 1.0170 0.3220 -0.0625'}" | Obstáculo vertical visível no RViz e coincidente com a caixa real. | Obstáculo visível no RViz | ✓ Sucesso visual | ---- | - | - |  |  |  | 1
O12 | Bloqueio | Validar que o robô não atravessa a caixa vertical na posição 1. | OBS_V_P1 | Mesmo posicionamento do O11. | ros2 topic pub --once /target_pose geometry_msgs/msg/PoseStamped "{header: {frame_id: 'base'}, pose: {position: {x: 1.017, y: 0.322, z: -0.0625}, orientation: {x: 0.0, y: 1.0, z: 0.0, w: 0.0}}}" ros2 topic pub --once /tm12_step std_msgs/msg/String "{data: 'IR_POSE'}" | ERROR MOVE_FAILED ou planeamento rejeitado de forma segura. | ERRO MOVE_FAILED | ✓ Bloqueio seguro | Erro esperado na descida por colisão com o objeto. TESTE DE SEGURANÇA APROVADO | SIM | NÃO | 334.9116 |  |  | 1
O13 | Contorno | Executar movimento de um lado para o outro da caixa vertical na posição 1. | OBS_V_P1 | Mesmo posicionamento do O11. | ros2 topic pub --once /target_pose geometry_msgs/msg/PoseStamped "{header: {frame_id: 'base'}, pose: {position: {x: 1.21, y: 0.11, z: -0.02}, orientation: {x: 0.0, y: 1.0, z: 0.0, w: 0.0}}}" ros2 topic pub --once /tm12_step std_msgs/msg/String "{data: 'IR_POSE'}" ros2 topic pub --once /target_pose geometry_msgs/msg/PoseStamped "{header: {frame_id: 'base'}, pose: {position: {x: 0.88, y: 0.48, z: -0.03}, orientation: {x: 0.0, y: 1.0, z: 0.0, w: 0.0}}}" ros2 topic pub --once /tm12_step std_msgs/msg/String "{data: 'IR_POSE'}" | OK MOVE_DONE com trajetória desviada e sem tocar no obstáculo. | OK MOVE_DONE | ✓ Sucesso execução | Trajetória feita com sucesso sem colisão; desvia-se em vez de seguir em linha reta. | SIM | SIM | 226.3392 | 145.3764 |  | 1
O14 | Repetição contorno | Repetir O13 para confirmar consistência do planeamento com OBS_V_P1. | OBS_V_P1 | Mesmo posicionamento do O11. | Repetir sequência do O13. | OK MOVE_DONE. | OK MOVE_DONE | ✓ Sucesso execução | ---- | SIM | SIM |  |  |  | 1
O15 | Visualização | Criar OBS_V numa segunda posição vertical da mesa e confirmar coincidência RViz/real. | OBS_V_P2 | Em cima da mesa, caixa em pé, posição 2. | ros2 topic pub --once /obstaculo_cmd std_msgs/msg/String "{data: 'CLEAR'}" ros2 topic pub --once /obstaculo_cmd std_msgs/msg/String "{data: 'ADD E OBS_V 0.4950 0.8450 -0.0625'}" | Obstáculo vertical visível no RViz e coincidente com a caixa real. | Obstáculo visível no RViz | ✓ Sucesso visual | ---- | - | - |  |  |  | 1
O16 | Bloqueio | Validar bloqueio da caixa vertical na posição 2. | OBS_V_P2 | Mesmo posicionamento do O15. | ros2 topic pub --once /target_pose geometry_msgs/msg/PoseStamped "{header: {frame_id: 'base'}, pose: {position: {x: 0.495, y: 0.845, z: -0.0625}, orientation: {x: 0.0, y: 1.0, z: 0.0, w: 0.0}}}" ros2 topic pub --once /tm12_step std_msgs/msg/String "{data: 'IR_POSE'}" | ERROR MOVE_FAILED ou falha segura na descida. | ERRO MOVE_FAILED | ✓ Bloqueio seguro | Erro esperado na descida por colisão com o objeto. TESTE DE SEGURANÇA APROVADO | SIM | NÃO | 335.1222 |  |  | 1
O17 | Contorno | Executar contorno da caixa vertical na posição 2. | OBS_V_P2 | Mesmo posicionamento do O15. | ros2 topic pub --once /target_pose geometry_msgs/msg/PoseStamped "{header: {frame_id: 'base'}, pose: {position: {x: 0.72, y: 0.63, z: -0.03}, orientation: {x: 0.0, y: 1.0, z: 0.0, w: 0.0}}}" ros2 topic pub --once /tm12_step std_msgs/msg/String "{data: 'IR_POSE'}" ros2 topic pub --once /target_pose geometry_msgs/msg/PoseStamped "{header: {frame_id: 'base'}, pose: {position: {x: 0.25, y: 0.97, z: -0.05}, orientation: {x: 0.0, y: 1.0, z: 0.0, w: 0.0}}}" ros2 topic pub --once /tm12_step std_msgs/msg/String "{data: 'IR_POSE'}" | OK MOVE_DONE com trajetória desviada. | OK MOVE_DONE | ✓ Sucesso execução | Trajetória feita com sucesso sem colisão; desvia-se em vez de seguir em linha reta. | SIM | SIM | 250.2779 | 202.2882 |  | 1
O18 | Repetição contorno | Repetir O17 para confirmar consistência do planeamento com OBS_V_P2. | OBS_V_P2 | Mesmo posicionamento do O15. | Repetir sequência do O17. | OK MOVE_DONE. | OK MOVE_DONE | ✓ Sucesso execução | ---- | SIM | SIM |  |  |  | 1
Dois obstáculos na mesma cena
O19 | Desvio de trajetória sem colisão | Mostrar contorno pelos 2 objetos | OBS_V_P1 + OBS_V_P2 | Posição 1 e 2 das caixas verticais | ros2 topic pub --once /obstaculo_cmd std_msgs/msg/String "{data: 'ADD D OBS_V 1.0170 0.3220 -0.0625'}" ros2 topic pub --once /obstaculo_cmd std_msgs/msg/String "{data: 'ADD E OBS_V 0.4950 0.8450 -0.0625'}" ros2 topic pub --once /target_pose geometry_msgs/msg/PoseStamped "{header: {frame_id: 'base'}, pose: {position: {x: 0.223, y: 1.140, z: 0.037}, orientation: {x: -0.12164731150558128, y: 0.7417252259015115, z: -0.1309097106398482, w: 0.6464582496379847}}}" ros2 topic pub --once /tm12_step std_msgs/msg/String "{data: 'IR_POSE'}" ros2 topic pub --once /target_pose geometry_msgs/msg/PoseStamped "{header: {frame_id: 'base'}, pose: {position: {x: 0.883, y: 0.587, z: 0.051}, orientation: {x: 0.47930059157978466, y: 0.8494841402145467, z: 0.2205587952337683, w: -0.0012067643720697907}}}" ros2 topic pub --once /tm12_step std_msgs/msg/String "{data: 'IR_POSE'}" ros2 topic pub --once /target_pose geometry_msgs/msg/PoseStamped "{header: {frame_id: 'base'}, pose: {position: {x: 1.15, y: -0.05, z: 0.05}, orientation: {x: -0.7730392009226255, y: -0.6182865791650175, z: 0.11703008521554474, w: 0.08022505229522497}}}" ros2 topic pub --once /tm12_step std_msgs/msg/String "{data: 'IR_POSE'}" | OK MOVE_DONE | OK MOVE_DONE | ✓ Sucesso execução | Trajetória feita com sucesso sem colisão; desvia-se em vez de seguir em linha reta. | SIM | SIM | 341.1691 | 216.982 | 300.1122 | 1
O20 (CORREDOR ESTREITO) | Desvio de trajetória sem colisão | Mostrar contorno pelos 2 objetos | OBS_H_P4 + OBS_H_P2 | Posição 2 e 4 da caixa horizontal | ros2 topic pub --once /obstaculo_cmd std_msgs/msg/String "{data: 'ADD F OBS_H 1.0200 0.3200 -0.1800'}" ros2 topic pub --once /obstaculo_cmd std_msgs/msg/String "{data: 'ADD B OBS_H 0.5770 0.7570 -0.1800'}" ros2 topic pub --once /target_pose geometry_msgs/msg/PoseStamped "{header: {frame_id: 'base'}, pose: {position: {x: 0.339, y: 0.954, z: -0.049}, orientation: {x: -0.19048426829942827, y: -0.9724934308561571, z: 0.1332808507788149, w: -0.01443901962488419}}}" ros2 topic pub --once /tm12_step std_msgs/msg/String "{data: 'IR_POSE'}" ros2 topic pub --once /target_pose geometry_msgs/msg/PoseStamped "{header: {frame_id: 'base'}, pose: {position: {x: 0.828, y: 0.631, z: -0.080}, orientation: {x: -0.46234949028963895, y: -0.8776495638375028, z: 0.12437648489733448, w: 0.022241446206014523}}}" ros2 topic pub --once /tm12_step std_msgs/msg/String "{data: 'IR_POSE'}" ros2 topic pub --once /target_pose geometry_msgs/msg/PoseStamped "{header: {frame_id: 'base'}, pose: {position: {x: 1.201, y: 0.005, z: -0.086}, orientation: {x: -0.7315420258177688, y: -0.6816260642905323, z: 0.014026416482747238, w: -0.0059525274368440045}}}" ros2 topic pub --once /tm12_step std_msgs/msg/String "{data: 'IR_POSE'}" | OK MOVE_DONE | OK MOVE_DONE | ✓ Sucesso execução | Trajetória feita com sucesso sem colisão; desvia-se em vez de seguir em linha reta. | SIM | SIM | 147.4497 | 98.0725 | 177.0927 | 1
O21 | Contorno | Mostrar contorno pelos 2 objetos(um em cima do outro para dar mais altura) | OBS_H_P2 + OBS_H_P5 | Posição 2 e 5 horizontal | ros2 topic pub --once /obstaculo_cmd std_msgs/msg/String "{data: 'ADD G OBS_H 0.5770 0.7570 -0.0590'}" ros2 topic pub --once /obstaculo_cmd std_msgs/msg/String "{data: 'ADD B OBS_H 0.5770 0.7570 -0.1800'}" ros2 topic pub --once /target_pose geometry_msgs/msg/PoseStamped "{header: {frame_id: 'base'}, pose: {position: {x: 0.792, y: 0.964, z: 0.058}, orientation: {x: 0.3684941753801578, y: 0.9048163675734938, z: 0.2074448309317149, w: 0.04986006219127582}}}" ros2 topic pub --once /tm12_step std_msgs/msg/String "{data: 'IR_POSE'}" | OK MOVE_DONE | OK MOVE_DONE | ✓ Sucesso execução | Trajetória feita com sucesso sem colisão; desvia-se em vez de seguir em linha reta. | SIM | SIM | 180.7128 |  |  | 1
O22 | Controlo sem obstáculos | Executar a mesma trajetória de O03 sem qualquer obstáculo, criando a referência para comparar métricas | SEM_OBSTACULOS | Retirar fisicamente as caixas da zona de trabalho e confirmar que a planning scene está vazia. | ros2 topic pub --once /obstaculo_cmd std_msgs/msg/String "{data: 'CLEAR'}" ros2 topic pub --once /target_pose geometry_msgs/msg/PoseStamped "{header: {frame_id: 'base'}, pose: {position: {x: 1.050, y: -0.050, z: -0.140}, orientation: {x: 0.0, y: 1.0, z: 0.0, w: 0.0}}}" ros2 topic pub --once /tm12_step std_msgs/msg/String "{data: 'IR_POSE'}" ros2 topic pub --once /target_pose geometry_msgs/msg/PoseStamped "{header: {frame_id: 'base'}, pose: {position: {x: 0.700, y: 0.320, z: -0.140}, orientation: {x: 0.0, y: 1.0, z: 0.0, w: 0.0}}}" ros2 topic pub --once /tm12_step std_msgs/msg/String "{data: 'IR_POSE'}" | OK MOVE_DONE | OK MOVE_DONE | ✓ Sucesso execução | Usar exatamente as mesmas poses, planeador, tolerâncias e fatores de velocidade/aceleração usados no cenário com obstáculo. | - | Não |  |  |  | 1

## Métricas Quantitativas
Métricas
ID TESTE | O02 |  |  | O03 | [5 empty] | O06 |  |  | O07 | [5 empty] | O12 |  |  | O13 | [5 empty] | O16 |  |  | O17 | [5 empty] | O19 | [8 empty] | O20 | [8 empty] | O21 |  |  | O22 (IGUAL A O03 MAS S/OBSTÁCULO)
MÉTRICAS | IR_POSE1 |  |  | IR_POSE1 |  |  | IR_POSE2 |  |  | IR_POSE1 |  |  | IR_POSE1 |  |  | IR_POSE2 |  |  | IR_POSE1 |  |  | IR_POSE1 |  |  | IR_POSE2 |  |  | IR_POSE1 |  |  | IR_POSE1 |  |  | IR_POSE2 |  |  | IR_POSE1 |  |  | IR_POSE2 |  |  | IR_POSE3 |  |  | IR_POSE1 |  |  | IR_POSE2 |  |  | IR_POSE3 |  |  | IR_POSE1 |  |  | IR_POSE1 |  |  | IR_POSE2
| Diferença entre físico e simulado | Simulação | Físico | Diferença entre físico e simulado | Simulação | Físico | Diferença entre físico e simulado | Simulação | Físico | Diferença entre físico e simulado | Simulação | Físico | Diferença entre físico e simulado | Simulação | Físico | Diferença entre físico e simulado | Simulação | Físico | Diferença entre físico e simulado | Simulação | Físico | Diferença entre físico e simulado | Simulação | Físico | Diferença entre físico e simulado | Simulação | Físico | Diferença entre físico e simulado | Simulação | Físico | Diferença entre físico e simulado | Simulação | Físico | Diferença entre físico e simulado | Simulação | Físico | Diferença entre físico e simulado | Simulação | Físico | Diferença entre físico e simulado | Simulação | Físico | Diferença entre físico e simulado | Simulação | Físico | Diferença entre físico e simulado | Simulação | Físico | Diferença entre físico e simulado | Simulação | Físico | Diferença entre físico e simulado | Simulação | Físico | Diferença entre físico e simulado | Simulação | Físico | Diferença entre físico e simulado | Simulação | Físico | Diferença entre físico e simulado | Simulação | Físico
Tempo de Planeamento (s) | 1.2883 | 0.2657 | 1.554 | 1.0272 | 0.5309 | 1.5581 | 0.9862 | 0.5539 | 1.5401 | 1.0001 | 0.5496 | 1.5497 | 1.0285 | 0.5222 | 1.5507 | 1.035 | 0.5161 | 1.5511 | 1.0096 | 0.5377 | 1.5473 | 0.9944 | 0.5367 | 1.5311 | 1.0101 | 0.5375 | 1.5476 | 1.0547 | 0.5459 | 1.6006 | 1.04 | 0.527 | 1.567 | 1.037 | 0.5253 | 1.5623 | 1.0243 | 0.5419 | 1.5662 | 1.0221 | 0.5323 | 1.5544 | 1.028 | 0.542 | 1.57 | 1.1166 | 0.5409 | 1.6575 | 1.0138 | 0.5226 | 1.5364 | 1.1287 | 0.4346 | 1.5633 | 0.8248 | 0.5439 | 1.3687 | 0.8378 | 0.5309 | 1.3687 | 0.9029 | 0.5539 | 1.4568
Tempo de Execução (s) | 17.8968 | 15.5215 | 33.4183 | 3.0238 | 5.9262 | 8.95 | 4.1568 | 7.0375 | 11.1943 | 18.4228 | 15.5098 | 33.9326 | 4.4421 | 7.0386 | 11.4807 | 4.9676 | 5.8838 | 10.8514 | 16.1364 | 15.5428 | 31.6792 | 4.4226 | 7.0585 | 11.4811 | 3.6153 | 7.049 | 10.6643 | 16.9542 | 15.5202 | 32.4744 | 4.8864 | 7.0578 | 11.9442 | 3.7398 | 7.0509 | 10.7907 | 6.0639 | 5.879 | 11.9429 | 4.6499 | 7.0558 | 11.7057 | 5.355 | 7.0347 | 12.3897 | 2.6579 | 7.0434 | 9.7013 | 3.5867 | 7.0445 | 10.6312 | 3.077 | 7.0434 | 10.1204 | 5.5495 | 7.0467 | 12.5962 | 2.5238 | 5.9262 | 8.45 | 3.8754 | 7.0375 | 10.9129
Tempo Total de ciclo (s) | 19.1851 | 15.7872 | 34.9723 | 4.051 | 6.4571 | 10.5081 | 5.143 | 7.5914 | 12.7344 | 19.4229 | 16.0594 | 35.4823 | 5.4706 | 7.5608 | 13.0314 | 6.0026 | 6.3999 | 12.4025 | 17.146 | 16.0805 | 33.2265 | 5.417 | 7.5952 | 13.0122 | 4.6254 | 7.5865 | 12.2119 | 18.009 | 16.066 | 34.075 | 5.9265 | 7.5847 | 13.5112 | 4.7768 | 7.5762 | 12.353 | 7.0882 | 6.4209 | 13.5091 | 5.672 | 7.5881 | 13.2601 | 6.383 | 7.5767 | 13.9597 | 3.7745 | 7.5843 | 11.3588 | 4.6005 | 7.5671 | 12.1676 | 4.2057 | 7.478 | 11.6837 | 6.3743 | 7.5906 | 13.9649 | 3.3616 | 6.4571 | 9.8187 | 4.7783 | 7.5914 | 12.3697
Pose X alvo (m) | 0 | 0.932 | 0.932 | 0 | 1.05 | 1.05 | 0 | 0.7 | 0.7 | 0 | 0.577 | 0.577 | 0 | 0.88 | 0.88 | 0 | 0.39 | 0.39 | 0 | 1.017 | 1.017 | 0 | 1.21 | 1.21 | 0 | 0.88 | 0.88 | 0 | 0.495 | 0.495 | 0 | 0.72 | 0.72 | 0 | 0.25 | 0.25 | 0 | 0.223 | 0.223 | 0 | 0.883 | 0.883 | 0 | 1.15 | 1.15 | 0 | 0.339 | 0.339 | 0 | 0.828 | 0.828 | 0 | 1.201 | 1.201 | 0 | 0.792 | 0.792 | 0 | 1.05 | 1.05 | 0 | 0.7 | 0.7
Pose Y alvo (m) | 0 | 0.239 | 0.239 | 0 | -0.05 | -0.05 | 0 | 0.32 | 0.32 | 0 | 0.757 | 0.757 | 0 | 0.45 | 0.45 | 0 | 0.93 | 0.93 | 0 | 0.322 | 0.322 | 0 | 0.11 | 0.11 | 0 | 0.48 | 0.48 | 0 | 0.845 | 0.845 | 0 | 0.63 | 0.63 | 0 | 0.97 | 0.97 | 0 | 1.14 | 1.14 | 0 | 0.587 | 0.587 | 0 | -0.05 | -0.05 | 0 | 0.954 | 0.954 | 0 | 0.631 | 0.631 | 0 | 0.005 | 0.005 | 0 | 0.964 | 0.964 | 0 | -0.05 | -0.05 | 0 | 0.32 | 0.32
Pose Z alvo (m) | 0 | -0.18 | -0.18 | 0 | -0.14 | -0.14 | 0 | -0.14 | -0.14 | 0 | -0.18 | -0.18 | 0 | -0.1 | -0.1 | 0 | -0.14 | -0.14 | 0 | -0.0625 | -0.0625 | 0 | -0.02 | -0.02 | 0 | -0.03 | -0.03 | 0 | -0.0625 | -0.0625 | 0 | -0.03 | -0.03 | 0 | -0.05 | -0.05 | 0 | 0.037 | 0.037 | 0 | 0.051 | 0.051 | 0 | 0.05 | 0.05 | 0 | -0.049 | -0.049 | 0 | -0.08 | -0.08 | 0 | -0.086 | -0.086 | 0 | 0.058 | 0.058 | 0 | -0.14 | -0.14 | 0 | -0.14 | -0.14
Pose X real (m) | 0.0011 | 0.9317 | 0.9328 | 0.0005 | 1.0494 | 1.0499 | -0.0001 | 0.7008 | 0.7007 | 0 | 0.5763 | 0.5763 | -0.0008 | 0.8802 | 0.8794 | 0.0002 | 0.3907 | 0.3909 | 0.0002 | 1.0168 | 1.017 | 0.0003 | 1.2098 | 1.2101 | 0.0011 | 0.8795 | 0.8806 | -0.0001 | 0.4954 | 0.4953 | 0 | 0.7198 | 0.7198 | -0.0003 | 0.2502 | 0.2499 | -0.0498 | 0.2233 | 0.1735 | -0.0096 | 0.8827 | 0.8731 | 0.0131 | 1.1506 | 1.1637 | 0.0016 | 0.3389 | 0.3405 | 0.0079 | 0.8283 | 0.8362 | 0.0004 | 1.2015 | 1.2019 | -0.013 | 0.7928 | 0.7798 | 0.0005 | 1.0494 | 1.0499 | -0.0009 | 0.7008 | 0.6999
Pose Y real (m) | 0.0007 | 0.2387 | 0.2394 | 0.0003 | -0.0499 | -0.0496 | 0.0006 | 0.3195 | 0.3201 | 0.0002 | 0.7571 | 0.7573 | 0.0012 | 0.4496 | 0.4508 | 0.0003 | 0.9304 | 0.9307 | -0.0012 | 0.3222 | 0.321 | -0.0018 | 0.1108 | 0.109 | -0.0004 | 0.4803 | 0.4799 | 0.0006 | 0.845 | 0.8456 | -0.0003 | 0.6306 | 0.6303 | -0.0006 | 0.9705 | 0.9699 | 0.0019 | 1.14 | 1.1419 | -0.019 | 0.5868 | 0.5678 | 0.0003 | -0.05 | -0.0497 | 0.0126 | 0.9541 | 0.9667 | 0.0093 | 0.6306 | 0.6399 | 0.0007 | 0.0053 | 0.006 | -0.0171 | 0.9641 | 0.947 | -0.0008 | -0.0499 | -0.0507 | 0.0012 | 0.3195 | 0.3207
Pose Z real (m) | 0.0501 | 0.4503 | 0.5004 | 0.0499 | -0.1394 | -0.0895 | 0.0519 | -0.1399 | -0.088 | 0.0485 | 0.4502 | 0.4987 | 0.0501 | -0.0996 | -0.0495 | 0.0512 | -0.1403 | -0.0891 | 0.0503 | 0.4502 | 0.5005 | 0.0501 | -0.0194 | 0.0307 | 0.0502 | -0.0295 | 0.0207 | 0.0501 | 0.4505 | 0.5006 | 0.049 | -0.0293 | 0.0197 | 0.0503 | -0.0501 | 0.0002 | 0.0057 | 0.0371 | 0.0428 | 0.0449 | 0.0502 | 0.0951 | 0.0473 | 0.0507 | 0.098 | 0.0494 | -0.0495 | -0.0001 | 0.0473 | -0.0792 | -0.0319 | 0.0501 | -0.0857 | -0.0356 | 0.0453 | 0.0577 | 0.103 | 0.0482 | -0.1394 | -0.0912 | -0.0518 | -0.1399 | -0.1917
Erro de pose X (mm) | 0.5 | 0.3 | 0.8 | -0.5 | 0.6 | 0.1 | -0.1 | 0.8 | 0.7 | 0 | 0.7 | 0.7 | 0.4 | 0.2 | 0.6 | 0.2 | 0.7 | 0.9 | -0.2 | 0.2 | 0 | -0.1 | 0.2 | 0.1 | 0.1 | 0.5 | 0.6 | -0.1 | 0.4 | 0.3 | 0 | 0.2 | 0.2 | -0.1 | 0.2 | 0.1 | 49.2 | 0.3 | 49.5 | 9.6 | 0.3 | 9.9 | 13.1 | 0.6 | 13.7 | 1.4 | 0.1 | 1.5 | 7.9 | 0.3 | 8.2 | 0.4 | 0.5 | 0.9 | 11.4 | 0.8 | 12.2 | -0.5 | 0.6 | 0.1 | -0.7 | 0.8 | 0.1
Erro de pose Y (mm) | 0.1 | 0.3 | 0.4 | 0.3 | 0.1 | 0.4 | -0.4 | 0.5 | 0.1 | 0.2 | 0.1 | 0.3 | 0.4 | 0.4 | 0.8 | 0.3 | 0.4 | 0.7 | 0.8 | 0.2 | 1 | 0.2 | 0.8 | 1 | -0.2 | 0.3 | 0.1 | 0.6 | 0 | 0.6 | -0.3 | 0.6 | 0.3 | -0.4 | 0.5 | 0.1 | 1.9 | 0 | 1.9 | 19 | 0.2 | 19.2 | 0.3 | 0 | 0.3 | 12.6 | 0.1 | 12.7 | 8.5 | 0.4 | 8.9 | 0.7 | 0.3 | 1 | 16.9 | 0.1 | 17 | 0.6 | 0.1 | 0.7 | 0.2 | 0.5 | 0.7
Erro de pose Z (mm) | 50.1 | 630.3 | 680.4 | 49.9 | 0.6 | 50.5 | 51.9 | 0.1 | 52 | 48.5 | 630.2 | 678.7 | 50.1 | 0.4 | 50.5 | 50.6 | 0.3 | 50.9 | 50.3 | 512.7 | 563 | 50.1 | 0.6 | 50.7 | 50.2 | 0.5 | 50.7 | 50.1 | 513 | 563.1 | 49 | 0.7 | 49.7 | 50.1 | 0.1 | 50.2 | 5.7 | 0.1 | 5.8 | 43.3 | 0.8 | 44.1 | 47.3 | 0.7 | 48 | 48.4 | 0.5 | 48.9 | 47.3 | 0.8 | 48.1 | 50.1 | 0.3 | 50.4 | 44.7 | 0.3 | 45 | 48.2 | 0.6 | 48.8 | 51.6 | 0.1 | 51.7
Erro euclidiano de pose (mm) | 50.1004 | 630.3001 | 680.4006 | 49.6473 | 0.8544 | 50.5017 | 51.0561 | 0.94868 | 52.0048 | 48.5 | 630.2004 | 678.7004 | 49.9099 | 0.6 | 50.5099 | 50.0525 | 0.86023 | 50.9128 | 50.3008 | 512.7001 | 563.0009 | 49.6902 | 1.0198 | 50.71 | 49.9355 | 0.76811 | 50.7036 | 50.1002 | 513.0002 | 563.1004 | 48.7579 | 0.9434 | 49.7013 | 49.6525 | 0.54772 | 50.2002 | 49.5586 | 0.31623 | 49.8748 | 48.2291 | 0.8775 | 49.1066 | 48.9958 | 0.92195 | 49.9177 | 50.0249 | 0.51962 | 50.5445 | 48.6556 | 0.9434 | 49.599 | 49.7622 | 0.65574 | 50.418 | 48.7668 | 0.86023 | 49.627 | 47.9507 | 0.8544 | 48.8051 | 50.7562 | 0.94868 | 51.7048
Trajetória visualmente coerente | ----- | coincide | coincide | ----- | coincide | coincide | ----- | coincide | coincide | ----- | coincide | coincide | ----- | coincide | coincide | ----- | coincide | coincide | ----- | coincide | coincide | ---- | coincide | coincide | ---- | coincide | coincide | ----- | coincide | coincide | ---- | coincide | coincide | ---- | coincide | coincide | ---- | coincide | coincide | ---- | coincide | coincide | ---- | coincide | coincide | ---- | coincide | coincide | ---- | coincide | coincide | ---- | coincide | coincide | ---- | coincide | coincide | --- | coincide | coincide | --- | coincide | coincide
Observações | Os testes de segurança mostram um erro de pose elevado mas não são considerados erros de posicionamento pois o robô bloqueia para não colidir com os objetos
Quando a orientação não é 0 1 0 0 há um erro em todos os eixos que tem a ver com as diferenças do tcp porque o mbiente simulado encontra-se rodado 45°
Métricas com Correção do TCP
ID TESTE | O02 | O03 |  | O06 | O07 |  | O12 | O13 |  | O16 | O17 |  | O19 |  |  | O20 |  |  | O21 | O22 (IGUAL A O03 MAS S/OBSTÁCULO)
MÉTRICAS | IR_POSE1 | IR_POSE1 | IR_POSE2 | IR_POSE1 | IR_POSE1 | IR_POSE2 | IR_POSE1 | IR_POSE1 | IR_POSE2 | IR_POSE1 | IR_POSE1 | IR_POSE2 | IR_POSE1 | IR_POSE2 | IR_POSE3 | IR_POSE1 | IR_POSE2 | IR_POSE3 | IR_POSE1 | IR_POSE1 | IR_POSE2
| Físico | Físico | Físico | Físico | Físico | Físico | Físico | Físico | Físico | Físico | Físico | Físico | Físico | Físico | Físico | Físico | Físico | Físico | Físico | Físico | Físico
Tempo de Planeamento (s) | 1.671 | 1.5466 | 1.5475 | 1.5276 | 1.4602 | 1.5374 | 1.5578 | 1.5428 | 1.5411 | 1.5544 | 1.5543 | 1.5329 | 1.4611 | 1.5432 | 1.5523 | 1.5536 | 1.6523 | 1.5614 | 1.5545 | 1.5417 | 1.5362
Tempo de Execução (s) | 33.4368 | 11.5061 | 11.1997 | 30.0213 | 12.2299 | 10.8336 | 33.4239 | 11.4886 | 10.6769 | 33.9799 | 12.046 | 10.7363 | 11.9198 | 10.6542 | 12.4917 | 11.3744 | 10.6547 | 10.9386 | 13.1569 | 10.2163 | 10.5496
Tempo Total de ciclo (s) | 35.1078 | 13.0527 | 12.7472 | 31.5489 | 13.6901 | 12.371 | 34.9817 | 13.0314 | 12.218 | 35.5343 | 13.6003 | 12.2692 | 13.3809 | 12.1974 | 14.044 | 12.928 | 12.307 | 12.5 | 14.7114 | 11.758 | 12.0858
Pose X alvo (m) | 0.932 | 1.05 | 0.7 | 0.577 | 0.88 | 0.39 | 1.017 | 1.21 | 0.88 | 0.495 | 0.72 | 0.25 | 0.223 | 0.883 | 1.15 | 0.339 | 0.828 | 1.201 | 0.792 | 1.05 | 0.7
Pose Y alvo (m) | 0.239 | -0.05 | 0.32 | 0.757 | 0.45 | 0.93 | 0.322 | 0.11 | 0.48 | 0.845 | 0.63 | 0.97 | 1.14 | 0.587 | -0.05 | 0.954 | 0.631 | 0.005 | 0.964 | -0.05 | 0.32
Pose Z alvo (m) | -0.18 | -0.14 | -0.14 | -0.18 | -0.1 | -0.14 | -0.0625 | -0.02 | -0.03 | -0.0625 | -0.03 | -0.05 | 0.037 | 0.051 | 0.05 | -0.049 | -0.08 | -0.086 | 0.058 | -0.14 | -0.14
Pose X real (m) | 0.9319 | 1.0497 | 0.7007 | 0.5782 | 0.8799 | 0.3901 | 1.0172 | 1.2102 | 0.8805 | 0.4949 | 0.7204 | 0.2499 | 0.2226 | 0.8825 | 1.1504 | 0.3399 | 0.8275 | 1.2007 | 0.7914 | 1.0493 | 0.7002
Pose Y real (m) | 0.2389 | -0.051 | 0.3202 | 0.7569 | 0.4495 | 0.9293 | 0.3219 | 0.1094 | 0.4795 | 0.8452 | 0.6297 | 0.9696 | 1.1401 | 0.5871 | -0.0505 | 0.9546 | 0.6306 | 0.0044 | 0.9636 | -0.0503 | 0.3199
Pose Z real (m) | 0.4503 | -0.139 | -0.1393 | 0.4506 | -0.1015 | -0.1409 | 0.4506 | -0.0187 | -0.0296 | 0.4501 | -0.0309 | -0.0507 | 0.0361 | 0.05104 | 0.0503 | -0.0489 | -0.0799 | -0.0859 | 0.0575 | -0.1399 | -0.1402
Erro de pose X (mm) | 0.1 | 0.3 | 0.7 | 1.2 | 0.1 | 0.1 | 0.2 | 0.2 | 0.5 | 0.1 | 0.4 | 0.1 | 0.4 | 0.5 | 0.4 | 0.9 | 0.5 | 0.3 | 0.6 | 0.7 | 0.2
Erro de pose Y (mm) | 0.1 | 1 | 0.2 | 0.1 | 0.5 | 0.7 | 0.1 | 0.6 | 0.5 | 0.2 | 0.3 | 0.4 | 0.1 | 0.1 | 0.5 | 0.6 | 0.4 | 0.6 | 0.4 | 0.3 | 0.1
Erro de pose Z (mm) | 630.3 | 1 | 0.7 | 630.6 | 1.5 | 0.9 | 513.1 | 1.3 | 0.4 | 512.6 | 0.9 | 0.7 | 0.9 | 0.04 | 0.3 | 0.1 | 0.1 | 0.1 | 0.5 | 0.1 | 0.2
Erro euclidiano de pose (mm) | 630.3 | 1.4457 | 1.01 | 630.6011 | 1.5843 | 1.1446 | 513.1 | 1.4457 | 0.8124 | 512.6 | 1.0296 | 0.8124 | 0.98995 | 0.51147 | 0.70711 | 1.0863 | 0.64807 | 0.67823 | 0.8775 | 0.76811 | 0.3
Observações | Os testes de segurança mostram um erro de pose elevado mas não são considerados erros de posicionamento pois o robô bloqueia para não colidir com os objetos
Definiu-se um TCP no TMFlow com 5cm na cordenada Z

## Planners
1ª Execução | [14 empty] | 2ª Execução
ID TESTE | Planner | Tempo planeamento (s) | Tempo execução (s) | Tempo total (s) | Nº de pontos da trajetória planeados | Comprimento trajetória planeada (m) | Sucesso/Falha | Observações | [6 empty] | ID TESTE | Planner | Tempo planeamento (s) | Tempo execução (s) | Tempo total (s) | Nº de pontos da trajetória planeados | Comprimento cartesiano TCP (m) | Sucesso/Falha | Observações
O03_1 | RRTConnect | 0.11664 | 4.4945 | 4.6112 | 47 | 2.8317 | ✓ | [7 empty] | O03_1 | RRTConnect | 0.082687 | 3.7399 | 3.8226 | 39 | 2.2539 | ✓
| RRTstar | 0.093886 | 3.686 | 3.7799 | 39 | 2.2553 | ✓ | [8 empty] | RRTstar | 0.08838 | 3.6991 | 3.7875 | 39 | 2.2543 | ✓
| PRMstar | 0.074256 | 3.7386 | 3.8128 | 39 | 2.2558 | ✓ | [8 empty] | PRMstar | 0.083433 | 3.7472 | 3.8306 | 39 | 2.2539 | ✓
O03_2 | RRTConnect | 0.12301 | 5.2937 | 5.4167 | 55 | 4.305 | ✓ | Replaneou a meio | [6 empty] | O03_2 | RRTConnect | 0.077683 | 3.4499 | 3.5275 | 36 | 1.4139 | ✓
| RRTstar | 0.10512 | 3.4433 | 3.5484 | 36 | 1.4183 | ✓ |  | Planeadores | [6 empty] | RRTstar | 0.10692 | 3.4515 | 3.5584 | 36 | 1.4143 | ✓
| PRMstar | 0.068455 | 3.4471 | 3.5156 | 36 | 1.4175 | ✓ | [8 empty] | PRMstar | 0.078604 | 3.4551 | 3.5337 | 36 | 1.4186 | ✓
O07_1 | RRTConnect | 0.1082 | 4.4419 | 4.5501 | 46 | 3.6618 | ✓ |  | planner_id: "RRTConnectkConfigDefault", | [5 empty] | O07_1 | RRTConnect | 0.18785 | 6.8512 | 7.0391 | 70 | 2.4985 | ✓
| RRTstar | 0.086584 | 3.7294 | 3.816 | 39 | 2.3763 | ✓ |  | planner_id: "RRTstarkConfigDefault", | [6 empty] | RRTstar | 0.10501 | 4.4252 | 4.5302 | 46 | 3.0316 | ✓
| PRMstar | 0.19061 | 8.2474 | 8.438 | 84 | 4.4251 | ✓ | Replaneou a meio | planner_id: "PRMstarkConfigDefault", | [6 empty] | PRMstar | 0.085344 | 4.4433 | 4.5286 | 46 | 3.6532 | ✓
O07_2 | RRTConnect | 0.072171 | 3.1116 | 3.1838 | 32 | 1.5118 | ✓ | [7 empty] | O07_2 | RRTConnect | 0.080012 | 3.1014 | 3.1814 | 32 | 1.5126 | ✓
| RRTstar | 0.074056 | 3.0444 | 3.1185 | 32 | 1.5117 | ✓ | [8 empty] | RRTstar | 0.092744 | 3.1544 | 3.2471 | 33 | 1.5166 | ✓
| PRMstar | - | - | - | - | - | ⮾ | tcp exceeds limit | [7 empty] | PRMstar | 0.070766 | 3.0519 | 3.1227 | 32 | 1.513 | ✓
O13_1 | RRTConnect | 0.088377 | 3.6936 | 3.782 | 39 | 2.2684 | ✓ | [7 empty] | O13_1 | RRTConnect | 0.083687 | 4.589 | 4.6727 | 48 | 2.9859 | ✓
| RRTstar | 0.073994 | 4.5858 | 4.6598 | 48 | 2.9843 | ✓ | [8 empty] | RRTstar | 0.089515 | 3.6844 | 3.7739 | 39 | 2.2696 | ✓
| PRMstar | 0.0867 | 4.5443 | 4.631 | 47 | 2.9841 | ✓ | [8 empty] | PRMstar | 0.086239 | 3.6913 | 3.7775 | 39 | 2.2685 | ✓
O13_2 | RRTConnect | 0.087823 | 2.8874 | 2.9753 | 30 | 1.1843 | ✓ | [7 empty] | O13_2 | RRTConnect | 0.089548 | 3.1045 | 3.194 | 33 | 1.6754 | ✓
| RRTstar | 0.096217 | 4.4964 | 4.5926 | 47 | 3.9169 | ✓ | [8 empty] | RRTstar | 0.084791 | 2.8988 | 2.9836 | 30 | 1.1832 | ✓
| PRMstar | 0.10585 | 4.5467 | 4.6526 | 47 | 3.9133 | ✓ |  |  | Tempo planeamento (s) | Tempo execução(s) | Tempo total (s) | Pontos planeados | Comprimento cartesiano TCP (m) |  | PRMstar | 0.076033 | 2.8936 | 2.9697 | 30 | 1.1843 | ✓ |  |  | Tempo planeamento (s) | Tempo execução(s) | Tempo total (s) | Pontos planeados | Comprimento cartesiano TCP (m)
O17_1 | RRTConnect | 0.10486 | 4.2438 | 4.3487 | 44 | 3.3886 | ✓ |  | RRTConnect | 0.10393 | 3.8427 | 3.9466 | 40.0588 | 2.5744 | O17_1 | RRTConnect | 0.10329 | 4.2451 | 4.3484 | 44 | 3.3823 | ✓ |  | RRTConnect | 0.090372 | 3.9677 | 4.0581 | 40.5882 | 2.0454
| RRTstar | 0.081578 | 4.248 | 4.3296 | 44 | 3.3822 | ✓ |  | RRTstar | 0.086073 | 3.6146 | 3.7007 | 38 | 2.1415 |  | RRTstar | 0.10787 | 3.6386 | 3.7464 | 38 | 2.2759 | ✓ |  | RRTstar | 0.084629 | 3.5985 | 3.6831 | 37.6471 | 1.9166
| PRMstar | 0.16619 | 8.192 | 8.3581 | 83 | 4.7955 | ✓ | Replaneou a meio | PRMstar | 0.097574 | 4.2471 | 4.3447 | 43.8125 | 2.4811 |  | PRMstar | 0.069604 | 3.6482 | 3.7178 | 38 | 2.4004 | ✓ |  | PRMstar | 0.077802 | 3.5956 | 3.6734 | 37.5 | 2.0486
O17_2 | RRTConnect | 0.061878 | 2.9563 | 3.0182 | 31 | 1.2833 | ✓ | [7 empty] | O17_2 | RRTConnect | 0.082259 | 2.9495 | 3.0317 | 31 | 1.2815 | ✓
| RRTstar | 0.07636 | 2.9511 | 3.0274 | 31 | 1.2826 | ✓ | [8 empty] | RRTstar | 0.062057 | 4.8945 | 4.9565 | 50 | 2.2683 | ✓
| PRMstar | 0.084393 | 2.8924 | 2.9768 | 30 | 1.2824 | ✓ | [8 empty] | PRMstar | - | - | - | - | - | ⮾ | tcp exceeds limit
O19_1 | RRTConnect | 0.11382 | 4.1507 | 4.2645 | 43 | 3.2021 | ✓ | [7 empty] | O19_1 | RRTConnect | 0.11124 | 4.1318 | 4.2431 | 43 | 3.2086 | ✓
| RRTstar | 0.099738 | 3.4949 | 3.5946 | 36 | 2.8433 | ✓ | [8 empty] | RRTstar | 0.081919 | 3.6468 | 3.7287 | 38 | 2.2875 | ✓
| PRMstar | 0.093214 | 3.549 | 3.6422 | 37 | 2.843 | ✓ | [8 empty] | PRMstar | 0.075128 | 3.3452 | 3.4203 | 35 | 2.8414 | ✓
O19_2 | RRTConnect | 0.13985 | 5.0091 | 5.149 | 52 | 3.0385 | ✓ | [7 empty] | O19_2 | RRTConnect | 0.084166 | 5.1458 | 5.2299 | 53 | 1.7367 | ✓
| RRTstar | 0.063221 | 3.439 | 3.5022 | 36 | 1.3875 | ✓ | [8 empty] | RRTstar | 0.079678 | 3.4485 | 3.5282 | 36 | 1.387 | ✓
| PRMstar | 0.11085 | 3.4899 | 3.6007 | 37 | 1.3878 | ✓ | [8 empty] | PRMstar | 0.083302 | 3.4964 | 3.5797 | 36 | 1.3859 | ✓
O19_3 | RRTConnect | 0.16048 | 4.6971 | 4.8576 | 49 | 5.2705 | ✓ | [7 empty] | O19_3 | RRTConnect | 0.10067 | 5.4593 | 5.5599 | 50 | 1.7896 | ✓
| RRTstar | 0.074505 | 3.7498 | 3.8243 | 39 | 1.291 | ✓ | [8 empty] | RRTstar | 0.089813 | 4.1414 | 4.2312 | 43 | 1.3828 | ✓
| PRMstar | 0.08474 | 4.0518 | 4.1366 | 42 | 1.3857 | ✓ | [8 empty] | PRMstar | 0.07881 | 5.3049 | 5.3837 | 55 | 2.1455 | ✓
O20_1 | RRTConnect | 0.093743 | 3.6671 | 3.7608 | 38 | 2.7291 | ✓ | [7 empty] | O20_1 | RRTConnect | 0.079825 | 3.6515 | 3.7313 | 38 | 2.7295 | ✓
| RRTstar | 0.10295 | 3.6506 | 3.7535 | 38 | 2.7271 | ✓ | [8 empty] | RRTstar | 0.08062 | 3.6426 | 3.7233 | 38 | 2.7268 | ✓
| PRMstar | 0.084037 | 3.6462 | 3.7302 | 38 | 2.7284 | ✓ | [8 empty] | PRMstar | 0.083501 | 3.6136 | 3.6971 | 37 | 2.7288 | ✓
O20_2 | RRTConnect | 0.078314 | 2.8978 | 2.9761 | 30 | 1.3266 | ✓ | [7 empty] | O20_2 | RRTConnect | 0.056326 | 2.9096 | 2.9659 | 30 | 1.3291 | ✓
| RRTstar | 0.083118 | 2.8855 | 2.9686 | 30 | 1.3286 | ✓ | [8 empty] | RRTstar | 0.08446 | 2.9065 | 2.9909 | 30 | 1.3306 | ✓
| PRMstar | 0.083984 | 2.8982 | 2.9822 | 30 | 1.3296 | ✓ | [8 empty] | PRMstar | 0.073629 | 2.9963 | 3.0699 | 32 | 1.3258 | ✓
O20_3 | RRTConnect | 0.083858 | 3.1984 | 3.2822 | 34 | 1.4894 | ✓ | [7 empty] | O20_3 | RRTConnect | 0.06788 | 3.1283 | 3.1961 | 33 | 1.4885 | ✓
| RRTstar | 0.092036 | 3.1454 | 3.2374 | 33 | 1.4842 | ✓ | [8 empty] | RRTstar | 0.055442 | 3.1343 | 3.1897 | 33 | 1.4872 | ✓
| PRMstar | 0.071969 | 3.1236 | 3.1956 | 33 | 1.4882 | ✓ | [8 empty] | PRMstar | 0.078543 | 3.1933 | 3.2719 | 34 | 1.4892 | ✓
O21 | RRTConnect | 0.084749 | 3.4424 | 3.5272 | 36 | 2.6006 | ✓ | [7 empty] | O21 | RRTConnect | 0.098915 | 3.9977 | 4.0966 | 42 | 2.4637 | ✓
| RRTstar | 0.08624 | 4.3154 | 4.4017 | 44 | 2.6377 | ✓ | [8 empty] | RRTstar | 0.071287 | 3.4538 | 3.5251 | 36 | 2.6002 | ✓
| PRMstar | 0.083122 | 3.4984 | 3.5815 | 37 | 2.5997 | ✓ | [8 empty] | PRMstar | 0.078658 | 3.4504 | 3.529 | 36 | 2.6005 | ✓
O22_1 | RRTConnect | 0.12565 | 3.6844 | 3.8101 | 39 | 2.2544 | ✓ | [7 empty] | O22_1 | RRTConnect | 0.082687 | 3.7399 | 3.8226 | 39 | 2.2539 | ✓
| RRTstar | 0.074256 | 3.7386 | 3.8128 | 39 | 2.2558 | ✓ | [8 empty] | RRTstar | 0.08838 | 3.6991 | 3.7875 | 39 | 2.2543 | ✓
| PRMstar | 0.1081 | 4.5382 | 4.6463 | 47 | 2.839 | ✓ | [8 empty] | PRMstar | 0.083433 | 3.7472 | 3.8306 | 39 | 2.2539 | ✓
O22_2 | RRTConnect | 0.12336 | 3.4558 | 3.5792 | 36 | 1.418 | ✓ | [7 empty] | O22_2 | RRTConnect | 0.0676 | 3.2564 | 3.324 | 29 | 0.7691 | ✓
| RRTstar | 0.099387 | 2.8455 | 2.9449 | 35 | 1.3224 | ✓ | [8 empty] | RRTstar | 0.069813 | 3.2549 | 3.3247 | 36 | 0.91286 | ✓
| PRMstar | 0.064723 | 3.5499 | 3.6146 | 34 | 2.0219 | ✓ | [8 empty] | PRMstar | 0.05981 | 3.4515 | 3.5113 | 36 | 1.3149 | ✓
3ª Execução | [14 empty] | 4ª Execução
ID TESTE | Planner | Tempo planeamento (s) | Tempo execução (s) | Tempo total (s) | Nº de pontos da trajetória planeados | Comprimento trajetória planeada (m) | Sucesso/Falha | Observações | [6 empty] | ID TESTE | Planner | Tempo planeamento (s) | Tempo execução (s) | Tempo total (s) | Nº de pontos da trajetória planeados | Comprimento cartesiano TCP (m) | Sucesso/Falha | Observações
O03_1 | RRTConnect | 0.090152 | 3.748 | 3.8382 | 39 | 2.2557 | ✓ | [7 empty] | O03_1 | RRTConnect | 0.085305 | 4.486 | 4.5713 | 47 | 2.832 | ✓
| RRTstar | 0.092525 | 3.7422 | 3.8347 | 39 | 2.2546 | ✓ | [8 empty] | RRTstar | 0.068699 | 3.7463 | 3.815 | 39 | 2.2539 | ✓
| PRMstar | 0.12201 | 3.7471 | 3.8692 | 39 | 2.3752 | ✓ | [8 empty] | PRMstar | 0.083433 | 3.7472 | 3.8306 | 39 | 2.2539 | ✓
O03_2 | RRTConnect | 0.11043 | 3.4507 | 3.5612 | 36 | 1.4189 | ✓ | [7 empty] | O03_2 | RRTConnect | 0.10453 | 4.8468 | 4.9513 | 50 | 3.4718 | ✓
| RRTstar | - | - | - | - | - | ⮾ | tcp exceeds limit | [7 empty] | RRTstar | 0.074032 | 3.4016 | 3.4757 | 36 | 1.4145 | ✓
| PRMstar | 0.063572 | 3.0468 | 3.1104 | 32 | 1.5129 | ✓ | [8 empty] | PRMstar | 0.078604 | 3.4551 | 3.5337 | 36 | 1.4186 | ✓
O07_1 | RRTConnect | 0.083336 | 3.6963 | 3.7796 | 39 | 2.3774 | ✓ | [7 empty] | O07_1 | RRTConnect | 0.072813 | 3.7413 | 3.8141 | 39 | 2.378 | ✓
| RRTstar | 0.10841 | 4.4495 | 4.5579 | 46 | 3.2418 | ✓ | [8 empty] | RRTstar | 0.17692 | 8.7493 | 8.9263 | 89 | 4.8963 | ✓ | Replaneou
| PRMstar | 0.083906 | 4.5036 | 4.5875 | 47 | 3.9169 | ✓ | [8 empty] | PRMstar | 0.10447 | 4.6363 | 4.7407 | 48 | 5.5638 | ✓ | Replaneou
O07_2 | RRTConnect | 0.069007 | 3.1032 | 3.1722 | 32 | 1.5135 | ✓ |  |  | Tempo planeamento (s) | Tempo execução(s) | Tempo total (s) | Pontos planeados | Comprimento cartesiano TCP (m) | O07_2 | RRTConnect | 0.085146 | 3.1014 | 3.1865 | 32 | 1.5113 | ✓ |  |  | Tempo planeamento (s) | Tempo execução(s) | Tempo total (s) | Pontos planeados | Comprimento cartesiano TCP (m)
| RRTstar | 0.085628 | 3.1601 | 3.2458 | 33 | 1.5192 | ✓ |  | RRTConnect | 0.090523 | 3.7167 | 3.8073 | 38.5882 | 2.1998 |  | RRTstar | 0.10887 | 3.1517 | 3.2605 | 33 | 1.5168 | ✓ |  | RRTConnect | 0.094913 | 3.8605 | 3.9472 | 40.1765 | 2.5706
| PRMstar | - | - | - | - | - | ⮾ | tcp exceeds limit | RRTstar | 0.094962 | 4.0939 | 4.1889 | 40.3125 | 2.6354 |  | PRMstar | 0.077583 | 3.4906 | 3.5682 | 37 | 2.6007 | ✓ |  | RRTstar | 0.093472 | 3.9149 | 4.0084 | 41.1765 | 2.3286
O13_1 | RRTConnect | 0.10976 | 4.6149 | 4.7247 | 48 | 2.9844 | ✓ |  | PRMstar | 0.09589 | 4.0055 | 4.1014 | 41.6875 | 3.0825 | O13_1 | RRTConnect | 0.074123 | 3.6813 | 3.7554 | 39 | 2.2693 | ✓ |  | PRMstar | 0.096538 | 3.6315 | 3.7281 | 39.8125 | 2.4138
| RRTstar | 0.0715 | 3.6979 | 3.7694 | 39 | 2.2686 | ✓ | [8 empty] | RRTstar | 0.11719 | 4.0138 | 4.131 | 42 | 2.2795 | ✓
| PRMstar | 0.091203 | 5.2894 | 5.3806 | 55 | 5.2769 | ✓ | Replaneou | [7 empty] | PRMstar | 0.077854 | 3.681 | 3.7589 | 39 | 2.2549 | ✓
O13_2 | RRTConnect | 0.08311 | 4.5596 | 4.6427 | 47 | 4.2629 | ✓ | [7 empty] | O13_2 | RRTConnect | 0.065113 | 2.9032 | 2.9683 | 30 | 1.185 | ✓
| RRTstar | 0.090657 | 2.8919 | 2.9826 | 30 | 1.1841 | ✓ | [8 empty] | RRTstar | 0.087628 | 2.8899 | 2.9776 | 30 | 1.1854 | ✓
| PRMstar | 0.083906 | 4.5036 | 4.5875 | 47 | 3.9169 | ✓ | [8 empty] | PRMstar | 0.077096 | 3.4388 | 3.5159 | 36 | 1.419 | ✓
O17_1 | RRTConnect | 0.099597 | 4.2368 | 4.3364 | 44 | 3.3813 | ✓ | [7 empty] | O17_1 | RRTConnect | 0.068581 | 3.6921 | 3.7606 | 39 | 2.3996 | ✓
| RRTstar | 0.113 | 4.2019 | 4.3149 | 44 | 3.0029 | ✓ | [8 empty] | RRTstar | 0.08213 | 3.6801 | 3.7622 | 39 | 2.4002 | ✓
| PRMstar | 0.10602 | 3.679 | 3.785 | 38 | 2.77 | ✓ | [8 empty] | PRMstar | 0.11782 | 3.6923 | 3.8101 | 39 | 2.2555 | ✓
O17_2 | RRTConnect | 0.088782 | 2.9377 | 3.0264 | 31 | 1.2819 | ✓ | [7 empty] | O17_2 | RRTConnect | 0.11595 | 3.403 | 3.5189 | 35 | 1.3823 | ✓
| RRTstar | 0.10376 | 3.0489 | 3.1527 | 32 | 1.2866 | ✓ | [8 empty] | RRTstar | 0.080577 | 3.439 | 3.5196 | 36 | 1.3371 | ✓
| PRMstar | 0.099752 | 4.2519 | 4.3517 | 44 | 3.3815 | ✓ | [8 empty] | PRMstar | 0.08415 | 3.4541 | 3.5382 | 36 | 1.4197 | ✓
O19_1 | RRTConnect | 0.11199 | 3.4901 | 3.6021 | 36 | 2.8414 | ✓ | [7 empty] | O19_1 | RRTConnect | 0.10459 | 4.1383 | 4.2429 | 43 | 3.2026 | ✓
| RRTstar | 0.11283 | 4.1507 | 4.2635 | 43 | 3.2055 | ✓ | [8 empty] | RRTstar | 0.10365 | 3.5026 | 3.6062 | 36 | 2.8415 | ✓
| PRMstar | 0.099714 | 2.8886 | 2.9883 | 30 | 1.2822 | ✓ | [8 empty] | PRMstar | 0.08301 | 4.4481 | 4.5311 | 46 | 3.655 | ✓
O19_2 | RRTConnect | 0.076813 | 3.4958 | 3.5726 | 37 | 1.3878 | ✓ | [7 empty] | O19_2 | RRTConnect | 0.080634 | 4.0441 | 4.1247 | 42 | 1.5723 | ✓
| RRTstar | 0.088619 | 4.7465 | 4.8352 | 49 | 1.5685 | ✓ | [8 empty] | RRTstar | 0.096739 | 3.4547 | 3.5515 | 36 | 1.3869 | ✓
| PRMstar | 0.1349 | 4.149 | 4.2839 | 43 | 3.2027 | ✓ | [8 empty] | PRMstar | 0.10859 | 3.0576 | 3.1662 | 32 | 1.5149 | ✓
O19_3 | RRTConnect | 0.092056 | 4.0011 | 4.0931 | 42 | 1.4142 | ✓ | [7 empty] | O19_3 | RRTConnect | 0.090396 | 4.5982 | 4.6886 | 48 | 5.1453 | ✓ | Replaneou
| RRTstar | 0.1081 | 6.7977 | 6.9058 | 35 | 1.1761 | ✓ | [8 empty] | RRTstar | 0.1019 | 4.1003 | 4.2022 | 43 | 1.5162 | ✓
| PRMstar | 0.12695 | 4.747 | 4.8739 | 49 | 2.8206 | ✓ | [8 empty] | PRMstar | - | - | - | - | - | ⮾ | tcp exceeds limit
O20_1 | RRTConnect | 0.078836 | 3.6531 | 3.7319 | 38 | 2.7288 | ✓ | [7 empty] | O20_1 | RRTConnect | 0.093727 | 3.9447 | 4.0385 | 41 | 3.1485 | ✓
| RRTstar | 0.090588 | 3.9431 | 4.0337 | 41 | 3.1453 | ✓ | [8 empty] | RRTstar | 0.098094 | 3.9508 | 4.0489 | 41 | 3.1453 | ✓
| PRMstar | 0.090878 | 4.6389 | 4.7298 | 48 | 5.149 | ✓ | [8 empty] | PRMstar | 0.10387 | 3.692 | 3.7958 | 42 | 3.2692 | ✓
O20_2 | RRTConnect | 0.10403 | 3 | 3.104 | 32 | 1.33 | ✓ | [7 empty] | O20_2 | RRTConnect | 0.060091 | 2.9019 | 2.962 | 30 | 1.3279 | ✓
| RRTstar | 0.078516 | 2.8985 | 2.977 | 30 | 1.3269 | ✓ | [8 empty] | RRTstar | 0.079674 | 2.8891 | 2.9687 | 30 | 1.3272 | ✓
| PRMstar | 0.092441 | 3.9474 | 4.0398 | 41 | 3.1484 | ✓ | [8 empty] | PRMstar | 0.076479 | 2.9106 | 2.9871 | 30 | 1.1859 | ✓
O20_3 | RRTConnect | 0.062141 | 3.1985 | 3.2606 | 34 | 1.4883 | ✓ | [7 empty] | O20_3 | RRTConnect | 0.097426 | 4.6374 | 4.7348 | 48 | 5.5644 | ✓ | Replaneou
| RRTstar | 0.10869 | 4.6404 | 4.7491 | 48 | 5.5551 | ✓ | [8 empty] | RRTstar | 0.084309 | 4.6946 | 4.7789 | 48 | 5.556 | ✓
| PRMstar | 0.079561 | 2.94 | 3.0196 | 31 | 1.3289 | ✓ | [8 empty] | PRMstar | 0.11344 | 4.1993 | 4.3127 | 44 | 3.0036 | ✓
O21 | RRTConnect | 0.092564 | 4.8497 | 4.9423 | 50 | 3.5575 | ✓ | [7 empty] | O21 | RRTConnect | 0.10804 | 4.3642 | 4.4722 | 45 | 2.6367 | ✓
| RRTstar | 0.095993 | 5.9332 | 6.0291 | 61 | 7.7588 | ✓ | Replaneou | [7 empty] | RRTstar | 0.074256 | 3.7386 | 3.8128 | 47 | 2.8558 | ✓
| PRMstar | 0.10447 | 4.6363 | 4.7407 | 48 | 5.5638 | ✓ | Replaneou | [7 empty] | PRMstar | 0.1255 | 4.1994 | 4.3249 | 44 | 3.2055 | ✓
O22_1 | RRTConnect | 0.075859 | 3.6985 | 3.7743 | 35 | 1.7539 | ✓ | [7 empty] | O22_1 | RRTConnect | 0.085418 | 3.6989 | 3.7843 | 39 | 2.2548 | ✓
| RRTstar | 0.090152 | 3.748 | 3.8382 | 39 | 2.2557 | ✓ | [8 empty] | RRTstar | 0.077323 | 3.7012 | 3.7785 | 39 | 2.2541 | ✓
| PRMstar | 0.077854 | 3.681 | 3.7589 | 39 | 2.2549 | ✓ | [8 empty] | PRMstar | 0.11123 | 2.9646 | 3.0758 | 55 | 2.2111 | ✓
O22_2 | RRTConnect | 0.11043 | 3.4507 | 3.5612 | 36 | 1.4189 | ✓ | [7 empty] | O22_2 | RRTConnect | 0.083033 | 3.4454 | 3.5284 | 36 | 1.4186 | ✓
| RRTstar | 0.080433 | 3.4525 | 3.5329 | 36 | 1.4169 | ✓ | [8 empty] | RRTstar | 0.077037 | 3.45 | 3.527 | 36 | 1.4192 | ✓
| PRMstar | 0.077096 | 3.4388 | 3.5159 | 36 | 1.419 | ✓ | [8 empty] | PRMstar | 0.12147 | 3.0379 | 3.1593 | 34 | 1.389 | ✓
5ª Execução
ID TESTE | Planner | Tempo planeamento (s) | Tempo execução (s) | Tempo total (s) | Nº de pontos da trajetória planeados | Comprimento trajetória planeada (m) | Sucesso/Falha | Observações
O03_1 | RRTConnect | 0.089686 | 4.237 | 4.3267 | 44 | 2.4609 | ✓
| RRTstar | 0.08246 | 3.6964 | 3.7789 | 39 | 2.2547 | ✓
| PRMstar | 0.074256 | 3.7386 | 3.8128 | 39 | 2.2558 | ✓
O03_2 | RRTConnect | 0.075212 | 3.5082 | 3.5834 | 36 | 1.2156 | ✓
| RRTstar | 0.087819 | 3.4583 | 3.5461 | 36 | 1.42 | ✓
| PRMstar | 0.12201 | 3.7471 | 3.8692 | 39 | 2.3752 | ✓
O07_1 | RRTConnect | 0.084128 | 3.7036 | 3.7877 | 39 | 2.2556 | ✓ |  |  | Tempo planeamento (s) | Tempo execução(s) | Tempo total (s) | Pontos planeados | Comprimento cartesiano TCP (m)
| RRTstar | 0.096408 | 4.4322 | 4.5286 | 46 | 3.6521 | ✓ |  | RRTConnect | 0.084079 | 3.5459 | 3.63 | 36.5294 | 1.9651
| PRMstar | 0.083906 | 4.5036 | 4.5875 | 47 | 3.9169 | ✓ |  | RRTstar | 0.083972 | 3.4613 | 3.5453 | 37.8 | 2.0054
O07_2 | RRTConnect | 0.075544 | 3.4442 | 3.5198 | 36 | 1.4189 | ✓ |  | PRMstar | 0.087771 | 3.6535 | 3.7413 | 37.8667 | 2.3711
| RRTstar | 0.079685 | 3.045 | 3.1247 | 32 | 1.5111 | ✓
| PRMstar | 0.084393 | 2.8924 | 2.9768 | 30 | 1.2824 | ✓
O13_1 | RRTConnect | 0.079338 | 3.7579 | 3.8372 | 39 | 2.3773 | ✓
| RRTstar | 0.088372 | 3.9476 | 4.036 | 41 | 2.2803 | ✓
| PRMstar | 0.077854 | 3.681 | 3.7589 | 39 | 2.2549 | ✓
O13_2 | RRTConnect | 0.075532 | 3.1048 | 3.1803 | 32 | 1.5133 | ✓
| RRTstar | 0.080297 | 2.8979 | 2.9781 | 30 | 1.1834 | ✓
| PRMstar | 0.076033 | 2.8936 | 2.9697 | 30 | 1.1843 | ✓
O17_1 | RRTConnect | 0.10476 | 4.2402 | 4.345 | 44 | 3.3809 | ✓
| RRTstar | 0.080297 | 2.8979 | 2.9781 | 30 | 1.1834 | ✓
| PRMstar | 0.069604 | 3.6482 | 3.7178 | 38 | 2.4004 | ✓
O17_2 | RRTConnect | 0.093827 | 2.8867 | 2.9806 | 30 | 1.2794 | ✓
| RRTstar | 0.080297 | 2.8979 | 2.9781 | 30 | 1.1834 | ✓
| PRMstar | 0.084393 | 2.8924 | 2.9768 | 30 | 1.2824 | ✓
O19_1 | RRTConnect | 0.10464 | 3.5074 | 3.6121 | 36 | 2.8419 | ✓
| RRTstar | 0.096287 | 3.585 | 3.6813 | 37 | 1.4362 | ✓
| PRMstar | 0.08301 | 4.4481 | 4.5311 | 46 | 3.655 | ✓
O19_2 | RRTConnect | 0.085024 | 3.4542 | 3.5392 | 36 | 1.3885 | ✓
| RRTstar | - | - | - | - | - | ⮾ | tcp speed exceeds limit
| PRMstar | - | - | - | - | - | ⮾ | tcp speed exceeds limit
O19_3 | RRTConnect | 0.094161 | 3.6075 | 3.7017 | 38 | 1.293 | ✓
| RRTstar | - | - | - | - | - | ⮾ | Ciclo parou em O19_2
| PRMstar | - | - | - | - | - | ⮾ | Ciclo parou em O19_2
O20_1 | RRTConnect | 0.10285 | 3.6484 | 3.7513 | 38 | 2.7283 | ✓
| RRTstar | 0.10317 | 2.9532 | 3.0564 | 55 | 2.3035 | ✓
| PRMstar | 0.090878 | 4.6389 | 4.7298 | 48 | 5.149 | ✓
O20_2 | RRTConnect | 0.071139 | 2.8834 | 2.9545 | 30 | 1.3282 | ✓
| RRTstar | 0.091818 | 3.9934 | 4.0852 | 42 | 3.1492 | ✓
| PRMstar | 0.076479 | 2.9106 | 2.9871 | 30 | 1.1859 | ✓
O20_3 | RRTConnect | 0.08475 | 3.1337 | 3.2185 | 33 | 1.4851 | ✓
| RRTstar | 0.069193 | 2.9743 | 3.0435 | 32 | 1.3289 | ✓
| PRMstar | 0.071969 | 3.1236 | 3.1956 | 33 | 1.4882 | ✓
O21 | RRTConnect | 0.073833 | 3.9921 | 4.0659 | 42 | 3.5206 | ✓
| RRTstar | 0.077922 | 3.9918 | 4.0698 | 42 | 3.5221 | ✓
| PRMstar | 0.1255 | 4.1994 | 4.3249 | 44 | 3.2055 | ✓
O22_1 | RRTConnect | 0.07917 | 3.7605 | 3.8397 | 39 | 1.7554 | ✓
| RRTstar | 0.073072 | 3.7008 | 3.7739 | 39 | 2.2555 | ✓
| PRMstar | 0.074256 | 3.7386 | 3.8128 | 39 | 2.2558 | ✓
O22_2 | RRTConnect | 0.055748 | 3.411 | 3.4667 | 29 | 1.1633 | ✓
| RRTstar | 0.072486 | 3.4482 | 3.5207 | 36 | 1.4174 | ✓
| PRMstar | 0.12201 | 3.7471 | 3.8692 | 36 | 1.6752 | ✓

## Resumo
Resumo dos testes com obstáculos — caixa horizontal e vertical
Teste de Obstáculos
Sucesso de Comando /Comunicação | Sucesso de Movimento | Sucesso de Ciclo | Sucesso de Teste de Seurança (Bloqueios por colisão) | Falha de Planeamento | Falha de Execução | Falha de Comunicação
21 | 12 | 12 | 5 | 0 | 0 | 0
Total de testes | Falhas | Sucessos | Taxa de Sucesso
22 | 0 | 22 | 100%
Planeador | Sucessos (✓) | Falhas (✗) | Taxa (%) | Tempo Médio Total (s) | Comprimento médio da trajetória cartesiano do TCP (m) | Média do nº de pontos planeados | Tempo médio de planeamento (s) | Tempo médio de execução (s)
RRTConnect | 85 | 0 | 100 | 3.8778 | 2.2711 | 39.1882 | 0.091132 | 3.7867
PRMstar | 79 | 6 | 92.9412 | 3.92 | 2.4808 | 40.1646 | 0.091157 | 3.8288
RRTstar | 82 | 3 | 96.4706 | 3.8277 | 2.2051 | 39 | 0.088658 | 3.739
TOTAL | 246 | 9 | 96.4706
Teste de Métricas
| Erro Médio de Pose X (mm) | Erro Médio de Pose Y (mm) | Erro Médio de Pose Z (mm) | Erro Médio Euclidiano de Pose (mm) | Distância média ao obstáculo nos testes de bloqueio (mm) | Tempo médio de execução (s) | Tempo médio de planemento (s) | Tempo médio total (s)
TCP na flange | 5.8471 | 3.8765 | 46.8235 | 50.2848 | 761.4771 | 10.9298 | 1.5324 | 12.4622
TCP com offset de 50mm como na simulação | 0.40588 | 0.42941 | 0.57294 | 0.93243 | 571.65 | 11.3337 | 1.5423 | 12.876
Análise detalhada, estatísticas, gráficos e discussão: consultar a folha «Análise Estatística».

## Dados Análise
Execução | Teste | Planner | t_plan (s) | t_exec (s) | t_total (s) | Comprimento TCP (m) | Pontos | Resultado | Observações | Teste | Tipo | IR_POSE | Distância mínima (mm) | Grupo | Ponto | X flange (mm) | Y flange (mm) | Z flange (mm) | Euclidiano flange (mm) | X TCP corrigido (mm) | Y TCP corrigido (mm) | Z TCP corrigido (mm) | Euclidiano corrigido (mm) | Redução do erro
1 | O03_1 | RRTConnect | 0.11664 | 4.4945 | 4.6112 | 2.8317 | 47 | ✓ | 0 | O02 | Bloqueio | IR_POSE 1 | 549.4247 | Bloqueio | O03_1 | 0.1 | 0.4 | 50.5 | 50.5017 | 0.3 | 1 | 1 | 1.4457 | 97.14%
1 | O03_2 | RRTConnect | 0.12301 | 5.2937 | 5.4167 | 4.305 | 55 | ✓ | Replaneou a meio | O06 | Bloqueio | IR_POSE 1 | 570.3572 | Bloqueio | O03_2 | 0.7 | 0.1 | 52 | 52.0048 | 0.7 | 0.2 | 0.7 | 1.01 | 98.06%
1 | O07_1 | RRTConnect | 0.1082 | 4.4419 | 4.5501 | 3.6618 | 46 | ✓ | 0 | O10 | Bloqueio | IR_POSE 1 | 2017.57 | Bloqueio | O07_1 | 0.6 | 0.8 | 50.5 | 50.5099 | 0.1 | 0.5 | 1.5 | 1.5843 | 96.86%
1 | O07_2 | RRTConnect | 0.072171 | 3.1116 | 3.1838 | 1.5118 | 32 | ✓ | 0 | O12 | Bloqueio | IR_POSE 1 | 334.9116 | Bloqueio | O07_2 | 0.9 | 0.7 | 50.9 | 50.9128 | 0.1 | 0.7 | 0.9 | 1.1446 | 97.75%
1 | O13_1 | RRTConnect | 0.088377 | 3.6936 | 3.782 | 2.2684 | 39 | ✓ | 0 | O16 | Bloqueio | IR_POSE 1 | 335.1222 | Bloqueio | O13_1 | 0.1 | 1 | 50.7 | 50.71 | 0.2 | 0.6 | 1.3 | 1.4457 | 97.15%
1 | O13_2 | RRTConnect | 0.087823 | 2.8874 | 2.9753 | 1.1843 | 30 | ✓ | 0 | O03 | Contorno | IR_POSE 1 | 110.0773 | Contorno/desvio | O13_2 | 0.6 | 0.1 | 50.7 | 50.7036 | 0.5 | 0.5 | 0.4 | 0.8124 | 98.4%
1 | O17_1 | RRTConnect | 0.10486 | 4.2438 | 4.3487 | 3.3886 | 44 | ✓ | 0 | O03 | Contorno | IR_POSE 2 | 42.0562 | Contorno/desvio | O17_1 | 0.2 | 0.3 | 49.7 | 49.7013 | 0.4 | 0.3 | 0.9 | 1.0296 | 97.93%
1 | O17_2 | RRTConnect | 0.061878 | 2.9563 | 3.0182 | 1.2833 | 31 | ✓ | 0 | O07 | Contorno | IR_POSE 1 | 253.9262 | Contorno/desvio | O17_2 | 0.1 | 0.1 | 50.2 | 50.2002 | 0.1 | 0.4 | 0.7 | 0.8124 | 98.38%
1 | O19_1 | RRTConnect | 0.11382 | 4.1507 | 4.2645 | 3.2021 | 43 | ✓ | 0 | O07 | Contorno | IR_POSE 2 | 76.1514 | Contorno/desvio | O19_1 | 49.5 | 1.9 | 5.8 | 49.8748 | 0.4 | 0.1 | 0.9 | 0.98995 | 98.02%
1 | O19_2 | RRTConnect | 0.13985 | 5.0091 | 5.149 | 3.0385 | 52 | ✓ | 0 | O13 | Contorno | IR_POSE 1 | 226.3392 | Contorno/desvio | O19_2 | 9.9 | 19.2 | 44.1 | 49.1066 | 0.5 | 0.1 | 0.04 | 0.51147 | 98.96%
1 | O19_3 | RRTConnect | 0.16048 | 4.6971 | 4.8576 | 5.2705 | 49 | ✓ | 0 | O13 | Contorno | IR_POSE 2 | 145.3764 | Contorno/desvio | O19_3 | 13.7 | 0.3 | 48 | 49.9177 | 0.4 | 0.5 | 0.3 | 0.70711 | 98.58%
1 | O20_1 | RRTConnect | 0.093743 | 3.6671 | 3.7608 | 2.7291 | 38 | ✓ | 0 | O17 | Contorno | IR_POSE 1 | 250.2779 | Contorno/desvio | O20_1 | 1.5 | 12.7 | 48.9 | 50.5445 | 0.9 | 0.6 | 0.1 | 1.0863 | 97.85%
1 | O20_2 | RRTConnect | 0.078314 | 2.8978 | 2.9761 | 1.3266 | 30 | ✓ | 0 | O17 | Contorno | IR_POSE 2 | 202.2882 | Contorno/desvio | O20_2 | 8.2 | 8.9 | 48.1 | 49.599 | 0.5 | 0.4 | 0.1 | 0.64807 | 98.69%
1 | O20_3 | RRTConnect | 0.083858 | 3.1984 | 3.2822 | 1.4894 | 34 | ✓ | 0 | O19 | Desvio de trajetória sem colisão | IR_POSE 1 | 341.1691 | Contorno/desvio | O20_3 | 0.9 | 1 | 50.4 | 50.418 | 0.3 | 0.6 | 0.1 | 0.67823 | 98.65%
1 | O21 | RRTConnect | 0.084749 | 3.4424 | 3.5272 | 2.6006 | 36 | ✓ | 0 | O19 | Desvio de trajetória sem colisão | IR_POSE 2 | 216.982 | Contorno/desvio | O21 | 12.2 | 17 | 45 | 49.627 | 0.6 | 0.4 | 0.5 | 0.8775 | 98.23%
1 | O22_1 | RRTConnect | 0.12565 | 3.6844 | 3.8101 | 2.2544 | 39 | ✓ | 0 | O19 | Desvio de trajetória sem colisão | IR_POSE 3 | 300.1122 | Contorno/desvio | O22_1 | 0.1 | 0.7 | 48.8 | 48.8051 | 0.7 | 0.3 | 0.1 | 0.76811 | 98.43%
1 | O22_2 | RRTConnect | 0.12336 | 3.4558 | 3.5792 | 1.418 | 36 | ✓ | 0 | O20 (CORREDOR ESTREITO) | Desvio de trajetória sem colisão | IR_POSE 1 | 147.4497 | Contorno/desvio | O22_2 | 0.1 | 0.7 | 51.7 | 51.7048 | 0.2 | 0.1 | 0.2 | 0.3 | 99.42%
2 | O03_1 | RRTConnect | 0.082687 | 3.7399 | 3.8226 | 2.2539 | 39 | ✓ | 0 | O20 (CORREDOR ESTREITO) | Desvio de trajetória sem colisão | IR_POSE 2 | 98.0725 | Contorno/desvio
2 | O03_2 | RRTConnect | 0.077683 | 3.4499 | 3.5275 | 1.4139 | 36 | ✓ | 0 | O20 (CORREDOR ESTREITO) | Desvio de trajetória sem colisão | IR_POSE 3 | 177.0927 | Contorno/desvio
2 | O07_1 | RRTConnect | 0.18785 | 6.8512 | 7.0391 | 2.4985 | 70 | ✓ | 0 | O21 | Contorno | IR_POSE 1 | 180.7128 | Contorno/desvio
2 | O07_2 | RRTConnect | 0.080012 | 3.1014 | 3.1814 | 1.5126 | 32 | ✓ | 0
2 | O13_1 | RRTConnect | 0.083687 | 4.589 | 4.6727 | 2.9859 | 48 | ✓ | 0
2 | O13_2 | RRTConnect | 0.089548 | 3.1045 | 3.194 | 1.6754 | 33 | ✓ | 0
2 | O17_1 | RRTConnect | 0.10329 | 4.2451 | 4.3484 | 3.3823 | 44 | ✓ | 0
2 | O17_2 | RRTConnect | 0.082259 | 2.9495 | 3.0317 | 1.2815 | 31 | ✓ | 0
2 | O19_1 | RRTConnect | 0.11124 | 4.1318 | 4.2431 | 3.2086 | 43 | ✓ | 0
2 | O19_2 | RRTConnect | 0.084166 | 5.1458 | 5.2299 | 1.7367 | 53 | ✓ | 0
2 | O19_3 | RRTConnect | 0.10067 | 5.4593 | 5.5599 | 1.7896 | 50 | ✓ | 0
2 | O20_1 | RRTConnect | 0.079825 | 3.6515 | 3.7313 | 2.7295 | 38 | ✓ | 0
2 | O20_2 | RRTConnect | 0.056326 | 2.9096 | 2.9659 | 1.3291 | 30 | ✓ | 0
2 | O20_3 | RRTConnect | 0.06788 | 3.1283 | 3.1961 | 1.4885 | 33 | ✓ | 0
2 | O21 | RRTConnect | 0.098915 | 3.9977 | 4.0966 | 2.4637 | 42 | ✓ | 0
2 | O22_1 | RRTConnect | 0.082687 | 3.7399 | 3.8226 | 2.2539 | 39 | ✓ | 0
2 | O22_2 | RRTConnect | 0.0676 | 3.2564 | 3.324 | 0.7691 | 29 | ✓ | 0
3 | O03_1 | RRTConnect | 0.090152 | 3.748 | 3.8382 | 2.2557 | 39 | ✓ | 0
3 | O03_2 | RRTConnect | 0.11043 | 3.4507 | 3.5612 | 1.4189 | 36 | ✓ | 0
3 | O07_1 | RRTConnect | 0.083336 | 3.6963 | 3.7796 | 2.3774 | 39 | ✓ | 0
3 | O07_2 | RRTConnect | 0.069007 | 3.1032 | 3.1722 | 1.5135 | 32 | ✓ | 0
3 | O13_1 | RRTConnect | 0.10976 | 4.6149 | 4.7247 | 2.9844 | 48 | ✓ | 0
3 | O13_2 | RRTConnect | 0.08311 | 4.5596 | 4.6427 | 4.2629 | 47 | ✓ | 0
3 | O17_1 | RRTConnect | 0.099597 | 4.2368 | 4.3364 | 3.3813 | 44 | ✓ | 0
3 | O17_2 | RRTConnect | 0.088782 | 2.9377 | 3.0264 | 1.2819 | 31 | ✓ | 0
3 | O19_1 | RRTConnect | 0.11199 | 3.4901 | 3.6021 | 2.8414 | 36 | ✓ | 0
3 | O19_2 | RRTConnect | 0.076813 | 3.4958 | 3.5726 | 1.3878 | 37 | ✓ | 0
3 | O19_3 | RRTConnect | 0.092056 | 4.0011 | 4.0931 | 1.4142 | 42 | ✓ | 0
3 | O20_1 | RRTConnect | 0.078836 | 3.6531 | 3.7319 | 2.7288 | 38 | ✓ | 0
3 | O20_2 | RRTConnect | 0.10403 | 3 | 3.104 | 1.33 | 32 | ✓ | 0
3 | O20_3 | RRTConnect | 0.062141 | 3.1985 | 3.2606 | 1.4883 | 34 | ✓ | 0
3 | O21 | RRTConnect | 0.092564 | 4.8497 | 4.9423 | 3.5575 | 50 | ✓ | 0
3 | O22_1 | RRTConnect | 0.075859 | 3.6985 | 3.7743 | 1.7539 | 35 | ✓ | 0
3 | O22_2 | RRTConnect | 0.11043 | 3.4507 | 3.5612 | 1.4189 | 36 | ✓ | 0
4 | O03_1 | RRTConnect | 0.085305 | 4.486 | 4.5713 | 2.832 | 47 | ✓ | 0
4 | O03_2 | RRTConnect | 0.10453 | 4.8468 | 4.9513 | 3.4718 | 50 | ✓ | 0
4 | O07_1 | RRTConnect | 0.072813 | 3.7413 | 3.8141 | 2.378 | 39 | ✓ | 0
4 | O07_2 | RRTConnect | 0.085146 | 3.1014 | 3.1865 | 1.5113 | 32 | ✓ | 0
4 | O13_1 | RRTConnect | 0.074123 | 3.6813 | 3.7554 | 2.2693 | 39 | ✓ | 0
4 | O13_2 | RRTConnect | 0.065113 | 2.9032 | 2.9683 | 1.185 | 30 | ✓ | 0
4 | O17_1 | RRTConnect | 0.068581 | 3.6921 | 3.7606 | 2.3996 | 39 | ✓ | 0
4 | O17_2 | RRTConnect | 0.11595 | 3.403 | 3.5189 | 1.3823 | 35 | ✓ | 0
4 | O19_1 | RRTConnect | 0.10459 | 4.1383 | 4.2429 | 3.2026 | 43 | ✓ | 0
4 | O19_2 | RRTConnect | 0.080634 | 4.0441 | 4.1247 | 1.5723 | 42 | ✓ | 0
4 | O19_3 | RRTConnect | 0.090396 | 4.5982 | 4.6886 | 5.1453 | 48 | ✓ | Replaneou
4 | O20_1 | RRTConnect | 0.093727 | 3.9447 | 4.0385 | 3.1485 | 41 | ✓ | 0
4 | O20_2 | RRTConnect | 0.060091 | 2.9019 | 2.962 | 1.3279 | 30 | ✓ | 0
4 | O20_3 | RRTConnect | 0.097426 | 4.6374 | 4.7348 | 5.5644 | 48 | ✓ | Replaneou
4 | O21 | RRTConnect | 0.10804 | 4.3642 | 4.4722 | 2.6367 | 45 | ✓ | 0
4 | O22_1 | RRTConnect | 0.085418 | 3.6989 | 3.7843 | 2.2548 | 39 | ✓ | 0
4 | O22_2 | RRTConnect | 0.083033 | 3.4454 | 3.5284 | 1.4186 | 36 | ✓ | 0
5 | O03_1 | RRTConnect | 0.089686 | 4.237 | 4.3267 | 2.4609 | 44 | ✓ | 0
5 | O03_2 | RRTConnect | 0.075212 | 3.5082 | 3.5834 | 1.2156 | 36 | ✓ | 0
5 | O07_1 | RRTConnect | 0.084128 | 3.7036 | 3.7877 | 2.2556 | 39 | ✓ | 0
5 | O07_2 | RRTConnect | 0.075544 | 3.4442 | 3.5198 | 1.4189 | 36 | ✓ | 0
5 | O13_1 | RRTConnect | 0.079338 | 3.7579 | 3.8372 | 2.3773 | 39 | ✓ | 0
5 | O13_2 | RRTConnect | 0.075532 | 3.1048 | 3.1803 | 1.5133 | 32 | ✓ | 0
5 | O17_1 | RRTConnect | 0.10476 | 4.2402 | 4.345 | 3.3809 | 44 | ✓ | 0
5 | O17_2 | RRTConnect | 0.093827 | 2.8867 | 2.9806 | 1.2794 | 30 | ✓ | 0
5 | O19_1 | RRTConnect | 0.10464 | 3.5074 | 3.6121 | 2.8419 | 36 | ✓ | 0
5 | O19_2 | RRTConnect | 0.085024 | 3.4542 | 3.5392 | 1.3885 | 36 | ✓ | 0
5 | O19_3 | RRTConnect | 0.094161 | 3.6075 | 3.7017 | 1.293 | 38 | ✓ | 0
5 | O20_1 | RRTConnect | 0.10285 | 3.6484 | 3.7513 | 2.7283 | 38 | ✓ | 0
5 | O20_2 | RRTConnect | 0.071139 | 2.8834 | 2.9545 | 1.3282 | 30 | ✓ | 0
5 | O20_3 | RRTConnect | 0.08475 | 3.1337 | 3.2185 | 1.4851 | 33 | ✓ | 0
5 | O21 | RRTConnect | 0.073833 | 3.9921 | 4.0659 | 3.5206 | 42 | ✓ | 0
5 | O22_1 | RRTConnect | 0.07917 | 3.7605 | 3.8397 | 1.7554 | 39 | ✓ | 0
5 | O22_2 | RRTConnect | 0.055748 | 3.411 | 3.4667 | 1.1633 | 29 | ✓ | 0
1 | O03_1 | RRTstar | 0.093886 | 3.686 | 3.7799 | 2.2553 | 39 | ✓ | 0
1 | O03_2 | RRTstar | 0.10512 | 3.4433 | 3.5484 | 1.4183 | 36 | ✓ | 0
1 | O07_1 | RRTstar | 0.086584 | 3.7294 | 3.816 | 2.3763 | 39 | ✓ | 0
1 | O07_2 | RRTstar | 0.074056 | 3.0444 | 3.1185 | 1.5117 | 32 | ✓ | 0
1 | O13_1 | RRTstar | 0.073994 | 4.5858 | 4.6598 | 2.9843 | 48 | ✓ | 0
1 | O13_2 | RRTstar | 0.096217 | 4.4964 | 4.5926 | 3.9169 | 47 | ✓ | 0
1 | O17_1 | RRTstar | 0.081578 | 4.248 | 4.3296 | 3.3822 | 44 | ✓ | 0
1 | O17_2 | RRTstar | 0.07636 | 2.9511 | 3.0274 | 1.2826 | 31 | ✓ | 0
1 | O19_1 | RRTstar | 0.099738 | 3.4949 | 3.5946 | 2.8433 | 36 | ✓ | 0
1 | O19_2 | RRTstar | 0.063221 | 3.439 | 3.5022 | 1.3875 | 36 | ✓ | 0
1 | O19_3 | RRTstar | 0.074505 | 3.7498 | 3.8243 | 1.291 | 39 | ✓ | 0
1 | O20_1 | RRTstar | 0.10295 | 3.6506 | 3.7535 | 2.7271 | 38 | ✓ | 0
1 | O20_2 | RRTstar | 0.083118 | 2.8855 | 2.9686 | 1.3286 | 30 | ✓ | 0
1 | O20_3 | RRTstar | 0.092036 | 3.1454 | 3.2374 | 1.4842 | 33 | ✓ | 0
1 | O21 | RRTstar | 0.08624 | 4.3154 | 4.4017 | 2.6377 | 44 | ✓ | 0
1 | O22_1 | RRTstar | 0.074256 | 3.7386 | 3.8128 | 2.2558 | 39 | ✓ | 0
1 | O22_2 | RRTstar | 0.099387 | 2.8455 | 2.9449 | 1.3224 | 35 | ✓ | 0
2 | O03_1 | RRTstar | 0.08838 | 3.6991 | 3.7875 | 2.2543 | 39 | ✓ | 0
2 | O03_2 | RRTstar | 0.10692 | 3.4515 | 3.5584 | 1.4143 | 36 | ✓ | 0
2 | O07_1 | RRTstar | 0.10501 | 4.4252 | 4.5302 | 3.0316 | 46 | ✓ | 0
2 | O07_2 | RRTstar | 0.092744 | 3.1544 | 3.2471 | 1.5166 | 33 | ✓ | 0
2 | O13_1 | RRTstar | 0.089515 | 3.6844 | 3.7739 | 2.2696 | 39 | ✓ | 0
2 | O13_2 | RRTstar | 0.084791 | 2.8988 | 2.9836 | 1.1832 | 30 | ✓ | 0
2 | O17_1 | RRTstar | 0.10787 | 3.6386 | 3.7464 | 2.2759 | 38 | ✓ | 0
2 | O17_2 | RRTstar | 0.062057 | 4.8945 | 4.9565 | 2.2683 | 50 | ✓ | 0
2 | O19_1 | RRTstar | 0.081919 | 3.6468 | 3.7287 | 2.2875 | 38 | ✓ | 0
2 | O19_2 | RRTstar | 0.079678 | 3.4485 | 3.5282 | 1.387 | 36 | ✓ | 0
2 | O19_3 | RRTstar | 0.089813 | 4.1414 | 4.2312 | 1.3828 | 43 | ✓ | 0
2 | O20_1 | RRTstar | 0.08062 | 3.6426 | 3.7233 | 2.7268 | 38 | ✓ | 0
2 | O20_2 | RRTstar | 0.08446 | 2.9065 | 2.9909 | 1.3306 | 30 | ✓ | 0
2 | O20_3 | RRTstar | 0.055442 | 3.1343 | 3.1897 | 1.4872 | 33 | ✓ | 0
2 | O21 | RRTstar | 0.071287 | 3.4538 | 3.5251 | 2.6002 | 36 | ✓ | 0
2 | O22_1 | RRTstar | 0.08838 | 3.6991 | 3.7875 | 2.2543 | 39 | ✓ | 0
2 | O22_2 | RRTstar | 0.069813 | 3.2549 | 3.3247 | 0.91286 | 36 | ✓ | 0
3 | O03_1 | RRTstar | 0.092525 | 3.7422 | 3.8347 | 2.2546 | 39 | ✓ | 0
3 | O03_2 | RRTstar | - | - | - | - | - | ⮾ | tcp exceeds limit
3 | O07_1 | RRTstar | 0.10841 | 4.4495 | 4.5579 | 3.2418 | 46 | ✓ | 0
3 | O07_2 | RRTstar | 0.085628 | 3.1601 | 3.2458 | 1.5192 | 33 | ✓ | 0
3 | O13_1 | RRTstar | 0.0715 | 3.6979 | 3.7694 | 2.2686 | 39 | ✓ | 0
3 | O13_2 | RRTstar | 0.090657 | 2.8919 | 2.9826 | 1.1841 | 30 | ✓ | 0
3 | O17_1 | RRTstar | 0.113 | 4.2019 | 4.3149 | 3.0029 | 44 | ✓ | 0
3 | O17_2 | RRTstar | 0.10376 | 3.0489 | 3.1527 | 1.2866 | 32 | ✓ | 0
3 | O19_1 | RRTstar | 0.11283 | 4.1507 | 4.2635 | 3.2055 | 43 | ✓ | 0
3 | O19_2 | RRTstar | 0.088619 | 4.7465 | 4.8352 | 1.5685 | 49 | ✓ | 0
3 | O19_3 | RRTstar | 0.1081 | 6.7977 | 6.9058 | 1.1761 | 35 | ✓ | 0
3 | O20_1 | RRTstar | 0.090588 | 3.9431 | 4.0337 | 3.1453 | 41 | ✓ | 0
3 | O20_2 | RRTstar | 0.078516 | 2.8985 | 2.977 | 1.3269 | 30 | ✓ | 0
3 | O20_3 | RRTstar | 0.10869 | 4.6404 | 4.7491 | 5.5551 | 48 | ✓ | 0
3 | O21 | RRTstar | 0.095993 | 5.9332 | 6.0291 | 7.7588 | 61 | ✓ | Replaneou
3 | O22_1 | RRTstar | 0.090152 | 3.748 | 3.8382 | 2.2557 | 39 | ✓ | 0
3 | O22_2 | RRTstar | 0.080433 | 3.4525 | 3.5329 | 1.4169 | 36 | ✓ | 0
4 | O03_1 | RRTstar | 0.068699 | 3.7463 | 3.815 | 2.2539 | 39 | ✓ | 0
4 | O03_2 | RRTstar | 0.074032 | 3.4016 | 3.4757 | 1.4145 | 36 | ✓ | 0
4 | O07_1 | RRTstar | 0.17692 | 8.7493 | 8.9263 | 4.8963 | 89 | ✓ | Replaneou
4 | O07_2 | RRTstar | 0.10887 | 3.1517 | 3.2605 | 1.5168 | 33 | ✓ | 0
4 | O13_1 | RRTstar | 0.11719 | 4.0138 | 4.131 | 2.2795 | 42 | ✓ | 0
4 | O13_2 | RRTstar | 0.087628 | 2.8899 | 2.9776 | 1.1854 | 30 | ✓ | 0
4 | O17_1 | RRTstar | 0.08213 | 3.6801 | 3.7622 | 2.4002 | 39 | ✓ | 0
4 | O17_2 | RRTstar | 0.080577 | 3.439 | 3.5196 | 1.3371 | 36 | ✓ | 0
4 | O19_1 | RRTstar | 0.10365 | 3.5026 | 3.6062 | 2.8415 | 36 | ✓ | 0
4 | O19_2 | RRTstar | 0.096739 | 3.4547 | 3.5515 | 1.3869 | 36 | ✓ | 0
4 | O19_3 | RRTstar | 0.1019 | 4.1003 | 4.2022 | 1.5162 | 43 | ✓ | 0
4 | O20_1 | RRTstar | 0.098094 | 3.9508 | 4.0489 | 3.1453 | 41 | ✓ | 0
4 | O20_2 | RRTstar | 0.079674 | 2.8891 | 2.9687 | 1.3272 | 30 | ✓ | 0
4 | O20_3 | RRTstar | 0.084309 | 4.6946 | 4.7789 | 5.556 | 48 | ✓ | 0
4 | O21 | RRTstar | 0.074256 | 3.7386 | 3.8128 | 2.8558 | 47 | ✓ | 0
4 | O22_1 | RRTstar | 0.077323 | 3.7012 | 3.7785 | 2.2541 | 39 | ✓ | 0
4 | O22_2 | RRTstar | 0.077037 | 3.45 | 3.527 | 1.4192 | 36 | ✓ | 0
5 | O03_1 | RRTstar | 0.08246 | 3.6964 | 3.7789 | 2.2547 | 39 | ✓ | 0
5 | O03_2 | RRTstar | 0.087819 | 3.4583 | 3.5461 | 1.42 | 36 | ✓ | 0
5 | O07_1 | RRTstar | 0.096408 | 4.4322 | 4.5286 | 3.6521 | 46 | ✓ | 0
5 | O07_2 | RRTstar | 0.079685 | 3.045 | 3.1247 | 1.5111 | 32 | ✓ | 0
5 | O13_1 | RRTstar | 0.088372 | 3.9476 | 4.036 | 2.2803 | 41 | ✓ | 0
5 | O13_2 | RRTstar | 0.080297 | 2.8979 | 2.9781 | 1.1834 | 30 | ✓ | 0
5 | O17_1 | RRTstar | 0.080297 | 2.8979 | 2.9781 | 1.1834 | 30 | ✓ | 0
5 | O17_2 | RRTstar | 0.080297 | 2.8979 | 2.9781 | 1.1834 | 30 | ✓ | 0
5 | O19_1 | RRTstar | 0.096287 | 3.585 | 3.6813 | 1.4362 | 37 | ✓ | 0
5 | O19_2 | RRTstar | - | - | - | - | - | ⮾ | tcp speed exceeds limit
5 | O19_3 | RRTstar | - | - | - | - | - | ⮾ | Ciclo parou em O19_2
5 | O20_1 | RRTstar | 0.10317 | 2.9532 | 3.0564 | 2.3035 | 55 | ✓ | 0
5 | O20_2 | RRTstar | 0.091818 | 3.9934 | 4.0852 | 3.1492 | 42 | ✓ | 0
5 | O20_3 | RRTstar | 0.069193 | 2.9743 | 3.0435 | 1.3289 | 32 | ✓ | 0
5 | O21 | RRTstar | 0.077922 | 3.9918 | 4.0698 | 3.5221 | 42 | ✓ | 0
5 | O22_1 | RRTstar | 0.073072 | 3.7008 | 3.7739 | 2.2555 | 39 | ✓ | 0
5 | O22_2 | RRTstar | 0.072486 | 3.4482 | 3.5207 | 1.4174 | 36 | ✓ | 0
1 | O03_1 | PRMstar | 0.074256 | 3.7386 | 3.8128 | 2.2558 | 39 | ✓ | 0
1 | O03_2 | PRMstar | 0.068455 | 3.4471 | 3.5156 | 1.4175 | 36 | ✓ | 0
1 | O07_1 | PRMstar | 0.19061 | 8.2474 | 8.438 | 4.4251 | 84 | ✓ | Replaneou a meio
1 | O07_2 | PRMstar | - | - | - | - | - | ⮾ | tcp exceeds limit
1 | O13_1 | PRMstar | 0.0867 | 4.5443 | 4.631 | 2.9841 | 47 | ✓ | 0
1 | O13_2 | PRMstar | 0.10585 | 4.5467 | 4.6526 | 3.9133 | 47 | ✓ | 0
1 | O17_1 | PRMstar | 0.16619 | 8.192 | 8.3581 | 4.7955 | 83 | ✓ | Replaneou a meio
1 | O17_2 | PRMstar | 0.084393 | 2.8924 | 2.9768 | 1.2824 | 30 | ✓ | 0
1 | O19_1 | PRMstar | 0.093214 | 3.549 | 3.6422 | 2.843 | 37 | ✓ | 0
1 | O19_2 | PRMstar | 0.11085 | 3.4899 | 3.6007 | 1.3878 | 37 | ✓ | 0
1 | O19_3 | PRMstar | 0.08474 | 4.0518 | 4.1366 | 1.3857 | 42 | ✓ | 0
1 | O20_1 | PRMstar | 0.084037 | 3.6462 | 3.7302 | 2.7284 | 38 | ✓ | 0
1 | O20_2 | PRMstar | 0.083984 | 2.8982 | 2.9822 | 1.3296 | 30 | ✓ | 0
1 | O20_3 | PRMstar | 0.071969 | 3.1236 | 3.1956 | 1.4882 | 33 | ✓ | 0
1 | O21 | PRMstar | 0.083122 | 3.4984 | 3.5815 | 2.5997 | 37 | ✓ | 0
1 | O22_1 | PRMstar | 0.1081 | 4.5382 | 4.6463 | 2.839 | 47 | ✓ | 0
1 | O22_2 | PRMstar | 0.064723 | 3.5499 | 3.6146 | 2.0219 | 34 | ✓ | 0
2 | O03_1 | PRMstar | 0.083433 | 3.7472 | 3.8306 | 2.2539 | 39 | ✓ | 0
2 | O03_2 | PRMstar | 0.078604 | 3.4551 | 3.5337 | 1.4186 | 36 | ✓ | 0
2 | O07_1 | PRMstar | 0.085344 | 4.4433 | 4.5286 | 3.6532 | 46 | ✓ | 0
2 | O07_2 | PRMstar | 0.070766 | 3.0519 | 3.1227 | 1.513 | 32 | ✓ | 0
2 | O13_1 | PRMstar | 0.086239 | 3.6913 | 3.7775 | 2.2685 | 39 | ✓ | 0
2 | O13_2 | PRMstar | 0.076033 | 2.8936 | 2.9697 | 1.1843 | 30 | ✓ | 0
2 | O17_1 | PRMstar | 0.069604 | 3.6482 | 3.7178 | 2.4004 | 38 | ✓ | 0
2 | O17_2 | PRMstar | - | - | - | - | - | ⮾ | tcp exceeds limit
2 | O19_1 | PRMstar | 0.075128 | 3.3452 | 3.4203 | 2.8414 | 35 | ✓ | 0
2 | O19_2 | PRMstar | 0.083302 | 3.4964 | 3.5797 | 1.3859 | 36 | ✓ | 0
2 | O19_3 | PRMstar | 0.07881 | 5.3049 | 5.3837 | 2.1455 | 55 | ✓ | 0
2 | O20_1 | PRMstar | 0.083501 | 3.6136 | 3.6971 | 2.7288 | 37 | ✓ | 0
2 | O20_2 | PRMstar | 0.073629 | 2.9963 | 3.0699 | 1.3258 | 32 | ✓ | 0
2 | O20_3 | PRMstar | 0.078543 | 3.1933 | 3.2719 | 1.4892 | 34 | ✓ | 0
2 | O21 | PRMstar | 0.078658 | 3.4504 | 3.529 | 2.6005 | 36 | ✓ | 0
2 | O22_1 | PRMstar | 0.083433 | 3.7472 | 3.8306 | 2.2539 | 39 | ✓ | 0
2 | O22_2 | PRMstar | 0.05981 | 3.4515 | 3.5113 | 1.3149 | 36 | ✓ | 0
3 | O03_1 | PRMstar | 0.12201 | 3.7471 | 3.8692 | 2.3752 | 39 | ✓ | 0
3 | O03_2 | PRMstar | 0.063572 | 3.0468 | 3.1104 | 1.5129 | 32 | ✓ | 0
3 | O07_1 | PRMstar | 0.083906 | 4.5036 | 4.5875 | 3.9169 | 47 | ✓ | 0
3 | O07_2 | PRMstar | - | - | - | - | - | ⮾ | tcp exceeds limit
3 | O13_1 | PRMstar | 0.091203 | 5.2894 | 5.3806 | 5.2769 | 55 | ✓ | Replaneou
3 | O13_2 | PRMstar | 0.083906 | 4.5036 | 4.5875 | 3.9169 | 47 | ✓ | 0
3 | O17_1 | PRMstar | 0.10602 | 3.679 | 3.785 | 2.77 | 38 | ✓ | 0
3 | O17_2 | PRMstar | 0.099752 | 4.2519 | 4.3517 | 3.3815 | 44 | ✓ | 0
3 | O19_1 | PRMstar | 0.099714 | 2.8886 | 2.9883 | 1.2822 | 30 | ✓ | 0
3 | O19_2 | PRMstar | 0.1349 | 4.149 | 4.2839 | 3.2027 | 43 | ✓ | 0
3 | O19_3 | PRMstar | 0.12695 | 4.747 | 4.8739 | 2.8206 | 49 | ✓ | 0
3 | O20_1 | PRMstar | 0.090878 | 4.6389 | 4.7298 | 5.149 | 48 | ✓ | 0
3 | O20_2 | PRMstar | 0.092441 | 3.9474 | 4.0398 | 3.1484 | 41 | ✓ | 0
3 | O20_3 | PRMstar | 0.079561 | 2.94 | 3.0196 | 1.3289 | 31 | ✓ | 0
3 | O21 | PRMstar | 0.10447 | 4.6363 | 4.7407 | 5.5638 | 48 | ✓ | Replaneou
3 | O22_1 | PRMstar | 0.077854 | 3.681 | 3.7589 | 2.2549 | 39 | ✓ | 0
3 | O22_2 | PRMstar | 0.077096 | 3.4388 | 3.5159 | 1.419 | 36 | ✓ | 0
4 | O03_1 | PRMstar | 0.083433 | 3.7472 | 3.8306 | 2.2539 | 39 | ✓ | 0
4 | O03_2 | PRMstar | 0.078604 | 3.4551 | 3.5337 | 1.4186 | 36 | ✓ | 0
4 | O07_1 | PRMstar | 0.10447 | 4.6363 | 4.7407 | 5.5638 | 48 | ✓ | Replaneou
4 | O07_2 | PRMstar | 0.077583 | 3.4906 | 3.5682 | 2.6007 | 37 | ✓ | 0
4 | O13_1 | PRMstar | 0.077854 | 3.681 | 3.7589 | 2.2549 | 39 | ✓ | 0
4 | O13_2 | PRMstar | 0.077096 | 3.4388 | 3.5159 | 1.419 | 36 | ✓ | 0
4 | O17_1 | PRMstar | 0.11782 | 3.6923 | 3.8101 | 2.2555 | 39 | ✓ | 0
4 | O17_2 | PRMstar | 0.08415 | 3.4541 | 3.5382 | 1.4197 | 36 | ✓ | 0
4 | O19_1 | PRMstar | 0.08301 | 4.4481 | 4.5311 | 3.655 | 46 | ✓ | 0
4 | O19_2 | PRMstar | 0.10859 | 3.0576 | 3.1662 | 1.5149 | 32 | ✓ | 0
4 | O19_3 | PRMstar | - | - | - | - | - | ⮾ | tcp exceeds limit
4 | O20_1 | PRMstar | 0.10387 | 3.692 | 3.7958 | 3.2692 | 42 | ✓ | 0
4 | O20_2 | PRMstar | 0.076479 | 2.9106 | 2.9871 | 1.1859 | 30 | ✓ | 0
4 | O20_3 | PRMstar | 0.11344 | 4.1993 | 4.3127 | 3.0036 | 44 | ✓ | 0
4 | O21 | PRMstar | 0.1255 | 4.1994 | 4.3249 | 3.2055 | 44 | ✓ | 0
4 | O22_1 | PRMstar | 0.11123 | 2.9646 | 3.0758 | 2.2111 | 55 | ✓ | 0
4 | O22_2 | PRMstar | 0.12147 | 3.0379 | 3.1593 | 1.389 | 34 | ✓ | 0
5 | O03_1 | PRMstar | 0.074256 | 3.7386 | 3.8128 | 2.2558 | 39 | ✓ | 0
5 | O03_2 | PRMstar | 0.12201 | 3.7471 | 3.8692 | 2.3752 | 39 | ✓ | 0
5 | O07_1 | PRMstar | 0.083906 | 4.5036 | 4.5875 | 3.9169 | 47 | ✓ | 0
5 | O07_2 | PRMstar | 0.084393 | 2.8924 | 2.9768 | 1.2824 | 30 | ✓ | 0
5 | O13_1 | PRMstar | 0.077854 | 3.681 | 3.7589 | 2.2549 | 39 | ✓ | 0
5 | O13_2 | PRMstar | 0.076033 | 2.8936 | 2.9697 | 1.1843 | 30 | ✓ | 0
5 | O17_1 | PRMstar | 0.069604 | 3.6482 | 3.7178 | 2.4004 | 38 | ✓ | 0
5 | O17_2 | PRMstar | 0.084393 | 2.8924 | 2.9768 | 1.2824 | 30 | ✓ | 0
5 | O19_1 | PRMstar | 0.08301 | 4.4481 | 4.5311 | 3.655 | 46 | ✓ | 0
5 | O19_2 | PRMstar | - | - | - | - | - | ⮾ | tcp speed exceeds limit
5 | O19_3 | PRMstar | - | - | - | - | - | ⮾ | Ciclo parou em O19_2
5 | O20_1 | PRMstar | 0.090878 | 4.6389 | 4.7298 | 5.149 | 48 | ✓ | 0
5 | O20_2 | PRMstar | 0.076479 | 2.9106 | 2.9871 | 1.1859 | 30 | ✓ | 0
5 | O20_3 | PRMstar | 0.071969 | 3.1236 | 3.1956 | 1.4882 | 33 | ✓ | 0
5 | O21 | PRMstar | 0.1255 | 4.1994 | 4.3249 | 3.2055 | 44 | ✓ | 0
5 | O22_1 | PRMstar | 0.074256 | 3.7386 | 3.8128 | 2.2558 | 39 | ✓ | 0
5 | O22_2 | PRMstar | 0.12201 | 3.7471 | 3.8692 | 1.6752 | 36 | ✓ | 0

## Análise Estatística
ANÁLISE ESTATÍSTICA — OBSTÁCULOS E PLANEADORES TM12 | ANÁLISE ESTATÍSTICA — OBSTÁCULOS E PLANEADORES TM12 | ANÁLISE ESTATÍSTICA — OBSTÁCULOS E PLANEADORES TM12 | ANÁLISE ESTATÍSTICA — OBSTÁCULOS E PLANEADORES TM12 | ANÁLISE ESTATÍSTICA — OBSTÁCULOS E PLANEADORES TM12 | ANÁLISE ESTATÍSTICA — OBSTÁCULOS E PLANEADORES TM12 | ANÁLISE ESTATÍSTICA — OBSTÁCULOS E PLANEADORES TM12 | ANÁLISE ESTATÍSTICA — OBSTÁCULOS E PLANEADORES TM12 | ANÁLISE ESTATÍSTICA — OBSTÁCULOS E PLANEADORES TM12 | ANÁLISE ESTATÍSTICA — OBSTÁCULOS E PLANEADORES TM12 | ANÁLISE ESTATÍSTICA — OBSTÁCULOS E PLANEADORES TM12 | ANÁLISE ESTATÍSTICA — OBSTÁCULOS E PLANEADORES TM12 | ANÁLISE ESTATÍSTICA — OBSTÁCULOS E PLANEADORES TM12 | ANÁLISE ESTATÍSTICA — OBSTÁCULOS E PLANEADORES TM12 | ANÁLISE ESTATÍSTICA — OBSTÁCULOS E PLANEADORES TM12 | ANÁLISE ESTATÍSTICA — OBSTÁCULOS E PLANEADORES TM12 | ANÁLISE ESTATÍSTICA — OBSTÁCULOS E PLANEADORES TM12
[17 empty] | Planner | Tempo total médio (s)
Planner | Ensaios | Sucessos | Falhas | Taxa de sucesso | Replaneamentos | [11 empty] | RRTConnect | 3.8778
RRTConnect | 85 | 85 | 0 | 100% | 3 | [11 empty] | RRTstar | 3.8277
RRTstar | 85 | 82 | 3 | 96.47% | 2 | [11 empty] | PRMstar | 3.92
PRMstar | 85 | 79 | 6 | 92.94% | 5
TOTAL | 255 | 246 | 9 | 96.47% | 10
[17 empty] | Planner | Tempo médio de planeamento (s)
[17 empty] | RRTConnect | 0.091132
Planner | Métrica | n | Média | Desvio padrão | Mínimo | Máximo | Unidade | [9 empty] | RRTstar | 0.088658
RRTConnect | Tempo de planeamento | 85 | 0.091132 | 0.021409 | 0.055748 | 0.18785 | s | [9 empty] | PRMstar | 0.091157
RRTConnect | Tempo de execução | 85 | 3.7867 | 0.70877 | 2.8834 | 6.8512 | s
RRTConnect | Tempo total | 85 | 3.8778 | 0.72258 | 2.9545 | 7.0391 | s
RRTConnect | Comprimento cartesiano TCP | 85 | 2.2711 | 1.0132 | 0.7691 | 5.5644 | m | [9 empty] | Teste | Menor distância registada (mm)
RRTConnect | Pontos planeados | 85 | 39.1882 | 7.2432 | 29 | 70 | n.º | [9 empty] | O02 | 549.4247
RRTstar | Tempo de planeamento | 82 | 0.088658 | 0.01643 | 0.055442 | 0.17692 | s | [9 empty] | O03 | 42.0562
RRTstar | Tempo de execução | 82 | 3.739 | 0.87549 | 2.8455 | 8.7493 | s | [9 empty] | O06 | 570.3572
RRTstar | Tempo total | 82 | 3.8277 | 0.88462 | 2.9449 | 8.9263 | s | [9 empty] | O07 | 76.1514
RRTstar | Comprimento cartesiano TCP | 82 | 2.2051 | 1.1462 | 0.91286 | 7.7588 | m | [9 empty] | O10 | 2017.57
RRTstar | Pontos planeados | 82 | 39 | 8.2895 | 30 | 89 | n.º | [9 empty] | O12 | 334.9116
PRMstar | Tempo de planeamento | 79 | 0.091157 | 0.022356 | 0.05981 | 0.19061 | s | [9 empty] | O13 | 145.3764
PRMstar | Tempo de execução | 79 | 3.8288 | 0.92928 | 2.8886 | 8.2474 | s | [9 empty] | O16 | 335.1222
PRMstar | Tempo total | 79 | 3.92 | 0.9437 | 2.9697 | 8.438 | s | [9 empty] | O17 | 202.2882
PRMstar | Comprimento cartesiano TCP | 79 | 2.4808 | 1.155 | 1.1843 | 5.5638 | m | [9 empty] | O19 | 216.982
PRMstar | Pontos planeados | 79 | 40.1646 | 9.4603 | 30 | 84 | n.º | [9 empty] | O20 | 98.0725
[17 empty] | O21 | 180.7128
Distâncias mínimas aos obstáculos | Distâncias mínimas aos obstáculos | Distâncias mínimas aos obstáculos | Distâncias mínimas aos obstáculos | Distâncias mínimas aos obstáculos | Distâncias mínimas aos obstáculos | Distâncias mínimas aos obstáculos | Distâncias mínimas aos obstáculos | [9 empty] | Condição | Erro euclidiano médio (mm)
Grupo | n | Média (mm) | Desvio padrão (mm) | Mínimo (mm) | Máximo (mm) | Mediana (mm) | [10 empty] | TCP na flange | 50.2848
Total | 20 | 328.7735 | 421.1142 | 42.0562 | 2017.57 | 221.6606 | [10 empty] | TCP corrigido | 0.93243
Bloqueio | 5 | 761.4771 | 711.1609 | 334.9116 | 2017.57 | 549.4247
Contorno/desvio | 15 | 184.5389 | 83.7474 | 42.0562 | 341.1691 | 180.7128
Erro de pose: flange sem correção vs. TCP corrigido | Erro de pose: flange sem correção vs. TCP corrigido | Erro de pose: flange sem correção vs. TCP corrigido | Erro de pose: flange sem correção vs. TCP corrigido | Erro de pose: flange sem correção vs. TCP corrigido | Erro de pose: flange sem correção vs. TCP corrigido | Erro de pose: flange sem correção vs. TCP corrigido | Erro de pose: flange sem correção vs. TCP corrigido
Condição | Métrica | n | Média | Desvio padrão | Mínimo | Máximo | Unidade
TCP na flange | Erro X | 17 | 5.8471 | 12.1861 | 0.1 | 49.5 | mm
TCP na flange | Erro Y | 17 | 3.8765 | 6.3776 | 0.1 | 19.2 | mm
TCP na flange | Erro Z | 17 | 46.8235 | 10.7867 | 5.8 | 52 | mm
TCP na flange | Erro euclidiano | 17 | 50.2848 | 0.83064 | 48.8051 | 52.0048 | mm
TCP corrigido (+50 mm) | Erro X | 17 | 0.40588 | 0.23311 | 0.1 | 0.9 | mm
TCP corrigido (+50 mm) | Erro Y | 17 | 0.42941 | 0.23918 | 0.1 | 1 | mm
TCP corrigido (+50 mm) | Erro Z | 17 | 0.57294 | 0.45765 | 0.04 | 1.5 | mm
TCP corrigido (+50 mm) | Erro euclidiano | 17 | 0.93243 | 0.342 | 0.3 | 1.5843 | mm
Discussão e interpretação dos resultados | Discussão e interpretação dos resultados | Discussão e interpretação dos resultados | Discussão e interpretação dos resultados | Discussão e interpretação dos resultados | Discussão e interpretação dos resultados | Discussão e interpretação dos resultados | Discussão e interpretação dos resultados | Discussão e interpretação dos resultados
Nos ensaios com obstáculos, RRTConnect foi o único planeador com 100% de sucesso (85/85). RRTstar registou 3 falhas e PRMstar 6, sobretudo associadas a limites de velocidade/posição do TCP e à interrupção subsequente do ciclo. | Nos ensaios com obstáculos, RRTConnect foi o único planeador com 100% de sucesso (85/85). RRTstar registou 3 falhas e PRMstar 6, sobretudo associadas a limites de velocidade/posição do TCP e à interrupção subsequente do ciclo. | Nos ensaios com obstáculos, RRTConnect foi o único planeador com 100% de sucesso (85/85). RRTstar registou 3 falhas e PRMstar 6, sobretudo associadas a limites de velocidade/posição do TCP e à interrupção subsequente do ciclo. | Nos ensaios com obstáculos, RRTConnect foi o único planeador com 100% de sucesso (85/85). RRTstar registou 3 falhas e PRMstar 6, sobretudo associadas a limites de velocidade/posição do TCP e à interrupção subsequente do ciclo. | Nos ensaios com obstáculos, RRTConnect foi o único planeador com 100% de sucesso (85/85). RRTstar registou 3 falhas e PRMstar 6, sobretudo associadas a limites de velocidade/posição do TCP e à interrupção subsequente do ciclo. | Nos ensaios com obstáculos, RRTConnect foi o único planeador com 100% de sucesso (85/85). RRTstar registou 3 falhas e PRMstar 6, sobretudo associadas a limites de velocidade/posição do TCP e à interrupção subsequente do ciclo. | Nos ensaios com obstáculos, RRTConnect foi o único planeador com 100% de sucesso (85/85). RRTstar registou 3 falhas e PRMstar 6, sobretudo associadas a limites de velocidade/posição do TCP e à interrupção subsequente do ciclo. | Nos ensaios com obstáculos, RRTConnect foi o único planeador com 100% de sucesso (85/85). RRTstar registou 3 falhas e PRMstar 6, sobretudo associadas a limites de velocidade/posição do TCP e à interrupção subsequente do ciclo. | Nos ensaios com obstáculos, RRTConnect foi o único planeador com 100% de sucesso (85/85). RRTstar registou 3 falhas e PRMstar 6, sobretudo associadas a limites de velocidade/posição do TCP e à interrupção subsequente do ciclo.
Nos ensaios com obstáculos, RRTConnect foi o único planeador com 100% de sucesso (85/85). RRTstar registou 3 falhas e PRMstar 6, sobretudo associadas a limites de velocidade/posição do TCP e à interrupção subsequente do ciclo. | Nos ensaios com obstáculos, RRTConnect foi o único planeador com 100% de sucesso (85/85). RRTstar registou 3 falhas e PRMstar 6, sobretudo associadas a limites de velocidade/posição do TCP e à interrupção subsequente do ciclo. | Nos ensaios com obstáculos, RRTConnect foi o único planeador com 100% de sucesso (85/85). RRTstar registou 3 falhas e PRMstar 6, sobretudo associadas a limites de velocidade/posição do TCP e à interrupção subsequente do ciclo. | Nos ensaios com obstáculos, RRTConnect foi o único planeador com 100% de sucesso (85/85). RRTstar registou 3 falhas e PRMstar 6, sobretudo associadas a limites de velocidade/posição do TCP e à interrupção subsequente do ciclo. | Nos ensaios com obstáculos, RRTConnect foi o único planeador com 100% de sucesso (85/85). RRTstar registou 3 falhas e PRMstar 6, sobretudo associadas a limites de velocidade/posição do TCP e à interrupção subsequente do ciclo. | Nos ensaios com obstáculos, RRTConnect foi o único planeador com 100% de sucesso (85/85). RRTstar registou 3 falhas e PRMstar 6, sobretudo associadas a limites de velocidade/posição do TCP e à interrupção subsequente do ciclo. | Nos ensaios com obstáculos, RRTConnect foi o único planeador com 100% de sucesso (85/85). RRTstar registou 3 falhas e PRMstar 6, sobretudo associadas a limites de velocidade/posição do TCP e à interrupção subsequente do ciclo. | Nos ensaios com obstáculos, RRTConnect foi o único planeador com 100% de sucesso (85/85). RRTstar registou 3 falhas e PRMstar 6, sobretudo associadas a limites de velocidade/posição do TCP e à interrupção subsequente do ciclo. | Nos ensaios com obstáculos, RRTConnect foi o único planeador com 100% de sucesso (85/85). RRTstar registou 3 falhas e PRMstar 6, sobretudo associadas a limites de velocidade/posição do TCP e à interrupção subsequente do ciclo.
RRTstar obteve um tempo total médio ligeiramente inferior (3.828 s) ao de RRTConnect (3.878 s), mas com maior variabilidade e sem a mesma taxa de sucesso. Para operação real, a robustez do RRTConnect tem maior peso do que uma diferença média inferior a uma décima de segundo. | RRTstar obteve um tempo total médio ligeiramente inferior (3.828 s) ao de RRTConnect (3.878 s), mas com maior variabilidade e sem a mesma taxa de sucesso. Para operação real, a robustez do RRTConnect tem maior peso do que uma diferença média inferior a uma décima de segundo. | RRTstar obteve um tempo total médio ligeiramente inferior (3.828 s) ao de RRTConnect (3.878 s), mas com maior variabilidade e sem a mesma taxa de sucesso. Para operação real, a robustez do RRTConnect tem maior peso do que uma diferença média inferior a uma décima de segundo. | RRTstar obteve um tempo total médio ligeiramente inferior (3.828 s) ao de RRTConnect (3.878 s), mas com maior variabilidade e sem a mesma taxa de sucesso. Para operação real, a robustez do RRTConnect tem maior peso do que uma diferença média inferior a uma décima de segundo. | RRTstar obteve um tempo total médio ligeiramente inferior (3.828 s) ao de RRTConnect (3.878 s), mas com maior variabilidade e sem a mesma taxa de sucesso. Para operação real, a robustez do RRTConnect tem maior peso do que uma diferença média inferior a uma décima de segundo. | RRTstar obteve um tempo total médio ligeiramente inferior (3.828 s) ao de RRTConnect (3.878 s), mas com maior variabilidade e sem a mesma taxa de sucesso. Para operação real, a robustez do RRTConnect tem maior peso do que uma diferença média inferior a uma décima de segundo. | RRTstar obteve um tempo total médio ligeiramente inferior (3.828 s) ao de RRTConnect (3.878 s), mas com maior variabilidade e sem a mesma taxa de sucesso. Para operação real, a robustez do RRTConnect tem maior peso do que uma diferença média inferior a uma décima de segundo. | RRTstar obteve um tempo total médio ligeiramente inferior (3.828 s) ao de RRTConnect (3.878 s), mas com maior variabilidade e sem a mesma taxa de sucesso. Para operação real, a robustez do RRTConnect tem maior peso do que uma diferença média inferior a uma décima de segundo. | RRTstar obteve um tempo total médio ligeiramente inferior (3.828 s) ao de RRTConnect (3.878 s), mas com maior variabilidade e sem a mesma taxa de sucesso. Para operação real, a robustez do RRTConnect tem maior peso do que uma diferença média inferior a uma décima de segundo.
RRTstar obteve um tempo total médio ligeiramente inferior (3.828 s) ao de RRTConnect (3.878 s), mas com maior variabilidade e sem a mesma taxa de sucesso. Para operação real, a robustez do RRTConnect tem maior peso do que uma diferença média inferior a uma décima de segundo. | RRTstar obteve um tempo total médio ligeiramente inferior (3.828 s) ao de RRTConnect (3.878 s), mas com maior variabilidade e sem a mesma taxa de sucesso. Para operação real, a robustez do RRTConnect tem maior peso do que uma diferença média inferior a uma décima de segundo. | RRTstar obteve um tempo total médio ligeiramente inferior (3.828 s) ao de RRTConnect (3.878 s), mas com maior variabilidade e sem a mesma taxa de sucesso. Para operação real, a robustez do RRTConnect tem maior peso do que uma diferença média inferior a uma décima de segundo. | RRTstar obteve um tempo total médio ligeiramente inferior (3.828 s) ao de RRTConnect (3.878 s), mas com maior variabilidade e sem a mesma taxa de sucesso. Para operação real, a robustez do RRTConnect tem maior peso do que uma diferença média inferior a uma décima de segundo. | RRTstar obteve um tempo total médio ligeiramente inferior (3.828 s) ao de RRTConnect (3.878 s), mas com maior variabilidade e sem a mesma taxa de sucesso. Para operação real, a robustez do RRTConnect tem maior peso do que uma diferença média inferior a uma décima de segundo. | RRTstar obteve um tempo total médio ligeiramente inferior (3.828 s) ao de RRTConnect (3.878 s), mas com maior variabilidade e sem a mesma taxa de sucesso. Para operação real, a robustez do RRTConnect tem maior peso do que uma diferença média inferior a uma décima de segundo. | RRTstar obteve um tempo total médio ligeiramente inferior (3.828 s) ao de RRTConnect (3.878 s), mas com maior variabilidade e sem a mesma taxa de sucesso. Para operação real, a robustez do RRTConnect tem maior peso do que uma diferença média inferior a uma décima de segundo. | RRTstar obteve um tempo total médio ligeiramente inferior (3.828 s) ao de RRTConnect (3.878 s), mas com maior variabilidade e sem a mesma taxa de sucesso. Para operação real, a robustez do RRTConnect tem maior peso do que uma diferença média inferior a uma décima de segundo. | RRTstar obteve um tempo total médio ligeiramente inferior (3.828 s) ao de RRTConnect (3.878 s), mas com maior variabilidade e sem a mesma taxa de sucesso. Para operação real, a robustez do RRTConnect tem maior peso do que uma diferença média inferior a uma décima de segundo.
A correção do TCP reduziu o erro euclidiano médio de 50.285 mm para 0.932 mm. O maior valor após correção foi 1.584 mm em O07_1. Os desvios residuais mais elevados permanecem inferiores a 1,6 mm e são compatíveis com tolerâncias de calibração do TCP, arredondamento das poses, orientação do efetuador e precisão do controlo real; não foi observada perda de segurança associada. | A correção do TCP reduziu o erro euclidiano médio de 50.285 mm para 0.932 mm. O maior valor após correção foi 1.584 mm em O07_1. Os desvios residuais mais elevados permanecem inferiores a 1,6 mm e são compatíveis com tolerâncias de calibração do TCP, arredondamento das poses, orientação do efetuador e precisão do controlo real; não foi observada perda de segurança associada. | A correção do TCP reduziu o erro euclidiano médio de 50.285 mm para 0.932 mm. O maior valor após correção foi 1.584 mm em O07_1. Os desvios residuais mais elevados permanecem inferiores a 1,6 mm e são compatíveis com tolerâncias de calibração do TCP, arredondamento das poses, orientação do efetuador e precisão do controlo real; não foi observada perda de segurança associada. | A correção do TCP reduziu o erro euclidiano médio de 50.285 mm para 0.932 mm. O maior valor após correção foi 1.584 mm em O07_1. Os desvios residuais mais elevados permanecem inferiores a 1,6 mm e são compatíveis com tolerâncias de calibração do TCP, arredondamento das poses, orientação do efetuador e precisão do controlo real; não foi observada perda de segurança associada. | A correção do TCP reduziu o erro euclidiano médio de 50.285 mm para 0.932 mm. O maior valor após correção foi 1.584 mm em O07_1. Os desvios residuais mais elevados permanecem inferiores a 1,6 mm e são compatíveis com tolerâncias de calibração do TCP, arredondamento das poses, orientação do efetuador e precisão do controlo real; não foi observada perda de segurança associada. | A correção do TCP reduziu o erro euclidiano médio de 50.285 mm para 0.932 mm. O maior valor após correção foi 1.584 mm em O07_1. Os desvios residuais mais elevados permanecem inferiores a 1,6 mm e são compatíveis com tolerâncias de calibração do TCP, arredondamento das poses, orientação do efetuador e precisão do controlo real; não foi observada perda de segurança associada. | A correção do TCP reduziu o erro euclidiano médio de 50.285 mm para 0.932 mm. O maior valor após correção foi 1.584 mm em O07_1. Os desvios residuais mais elevados permanecem inferiores a 1,6 mm e são compatíveis com tolerâncias de calibração do TCP, arredondamento das poses, orientação do efetuador e precisão do controlo real; não foi observada perda de segurança associada. | A correção do TCP reduziu o erro euclidiano médio de 50.285 mm para 0.932 mm. O maior valor após correção foi 1.584 mm em O07_1. Os desvios residuais mais elevados permanecem inferiores a 1,6 mm e são compatíveis com tolerâncias de calibração do TCP, arredondamento das poses, orientação do efetuador e precisão do controlo real; não foi observada perda de segurança associada. | A correção do TCP reduziu o erro euclidiano médio de 50.285 mm para 0.932 mm. O maior valor após correção foi 1.584 mm em O07_1. Os desvios residuais mais elevados permanecem inferiores a 1,6 mm e são compatíveis com tolerâncias de calibração do TCP, arredondamento das poses, orientação do efetuador e precisão do controlo real; não foi observada perda de segurança associada.
A correção do TCP reduziu o erro euclidiano médio de 50.285 mm para 0.932 mm. O maior valor após correção foi 1.584 mm em O07_1. Os desvios residuais mais elevados permanecem inferiores a 1,6 mm e são compatíveis com tolerâncias de calibração do TCP, arredondamento das poses, orientação do efetuador e precisão do controlo real; não foi observada perda de segurança associada. | A correção do TCP reduziu o erro euclidiano médio de 50.285 mm para 0.932 mm. O maior valor após correção foi 1.584 mm em O07_1. Os desvios residuais mais elevados permanecem inferiores a 1,6 mm e são compatíveis com tolerâncias de calibração do TCP, arredondamento das poses, orientação do efetuador e precisão do controlo real; não foi observada perda de segurança associada. | A correção do TCP reduziu o erro euclidiano médio de 50.285 mm para 0.932 mm. O maior valor após correção foi 1.584 mm em O07_1. Os desvios residuais mais elevados permanecem inferiores a 1,6 mm e são compatíveis com tolerâncias de calibração do TCP, arredondamento das poses, orientação do efetuador e precisão do controlo real; não foi observada perda de segurança associada. | A correção do TCP reduziu o erro euclidiano médio de 50.285 mm para 0.932 mm. O maior valor após correção foi 1.584 mm em O07_1. Os desvios residuais mais elevados permanecem inferiores a 1,6 mm e são compatíveis com tolerâncias de calibração do TCP, arredondamento das poses, orientação do efetuador e precisão do controlo real; não foi observada perda de segurança associada. | A correção do TCP reduziu o erro euclidiano médio de 50.285 mm para 0.932 mm. O maior valor após correção foi 1.584 mm em O07_1. Os desvios residuais mais elevados permanecem inferiores a 1,6 mm e são compatíveis com tolerâncias de calibração do TCP, arredondamento das poses, orientação do efetuador e precisão do controlo real; não foi observada perda de segurança associada. | A correção do TCP reduziu o erro euclidiano médio de 50.285 mm para 0.932 mm. O maior valor após correção foi 1.584 mm em O07_1. Os desvios residuais mais elevados permanecem inferiores a 1,6 mm e são compatíveis com tolerâncias de calibração do TCP, arredondamento das poses, orientação do efetuador e precisão do controlo real; não foi observada perda de segurança associada. | A correção do TCP reduziu o erro euclidiano médio de 50.285 mm para 0.932 mm. O maior valor após correção foi 1.584 mm em O07_1. Os desvios residuais mais elevados permanecem inferiores a 1,6 mm e são compatíveis com tolerâncias de calibração do TCP, arredondamento das poses, orientação do efetuador e precisão do controlo real; não foi observada perda de segurança associada. | A correção do TCP reduziu o erro euclidiano médio de 50.285 mm para 0.932 mm. O maior valor após correção foi 1.584 mm em O07_1. Os desvios residuais mais elevados permanecem inferiores a 1,6 mm e são compatíveis com tolerâncias de calibração do TCP, arredondamento das poses, orientação do efetuador e precisão do controlo real; não foi observada perda de segurança associada. | A correção do TCP reduziu o erro euclidiano médio de 50.285 mm para 0.932 mm. O maior valor após correção foi 1.584 mm em O07_1. Os desvios residuais mais elevados permanecem inferiores a 1,6 mm e são compatíveis com tolerâncias de calibração do TCP, arredondamento das poses, orientação do efetuador e precisão do controlo real; não foi observada perda de segurança associada.
A correção do TCP reduziu o erro euclidiano médio de 50.285 mm para 0.932 mm. O maior valor após correção foi 1.584 mm em O07_1. Os desvios residuais mais elevados permanecem inferiores a 1,6 mm e são compatíveis com tolerâncias de calibração do TCP, arredondamento das poses, orientação do efetuador e precisão do controlo real; não foi observada perda de segurança associada. | A correção do TCP reduziu o erro euclidiano médio de 50.285 mm para 0.932 mm. O maior valor após correção foi 1.584 mm em O07_1. Os desvios residuais mais elevados permanecem inferiores a 1,6 mm e são compatíveis com tolerâncias de calibração do TCP, arredondamento das poses, orientação do efetuador e precisão do controlo real; não foi observada perda de segurança associada. | A correção do TCP reduziu o erro euclidiano médio de 50.285 mm para 0.932 mm. O maior valor após correção foi 1.584 mm em O07_1. Os desvios residuais mais elevados permanecem inferiores a 1,6 mm e são compatíveis com tolerâncias de calibração do TCP, arredondamento das poses, orientação do efetuador e precisão do controlo real; não foi observada perda de segurança associada. | A correção do TCP reduziu o erro euclidiano médio de 50.285 mm para 0.932 mm. O maior valor após correção foi 1.584 mm em O07_1. Os desvios residuais mais elevados permanecem inferiores a 1,6 mm e são compatíveis com tolerâncias de calibração do TCP, arredondamento das poses, orientação do efetuador e precisão do controlo real; não foi observada perda de segurança associada. | A correção do TCP reduziu o erro euclidiano médio de 50.285 mm para 0.932 mm. O maior valor após correção foi 1.584 mm em O07_1. Os desvios residuais mais elevados permanecem inferiores a 1,6 mm e são compatíveis com tolerâncias de calibração do TCP, arredondamento das poses, orientação do efetuador e precisão do controlo real; não foi observada perda de segurança associada. | A correção do TCP reduziu o erro euclidiano médio de 50.285 mm para 0.932 mm. O maior valor após correção foi 1.584 mm em O07_1. Os desvios residuais mais elevados permanecem inferiores a 1,6 mm e são compatíveis com tolerâncias de calibração do TCP, arredondamento das poses, orientação do efetuador e precisão do controlo real; não foi observada perda de segurança associada. | A correção do TCP reduziu o erro euclidiano médio de 50.285 mm para 0.932 mm. O maior valor após correção foi 1.584 mm em O07_1. Os desvios residuais mais elevados permanecem inferiores a 1,6 mm e são compatíveis com tolerâncias de calibração do TCP, arredondamento das poses, orientação do efetuador e precisão do controlo real; não foi observada perda de segurança associada. | A correção do TCP reduziu o erro euclidiano médio de 50.285 mm para 0.932 mm. O maior valor após correção foi 1.584 mm em O07_1. Os desvios residuais mais elevados permanecem inferiores a 1,6 mm e são compatíveis com tolerâncias de calibração do TCP, arredondamento das poses, orientação do efetuador e precisão do controlo real; não foi observada perda de segurança associada. | A correção do TCP reduziu o erro euclidiano médio de 50.285 mm para 0.932 mm. O maior valor após correção foi 1.584 mm em O07_1. Os desvios residuais mais elevados permanecem inferiores a 1,6 mm e são compatíveis com tolerâncias de calibração do TCP, arredondamento das poses, orientação do efetuador e precisão do controlo real; não foi observada perda de segurança associada.
A distância O10 (2017.6 mm) é um valor atípico e eleva a média global para 328.8 mm. Foi mantida por corresponder ao registo experimental, mas deve ser apresentada em conjunto com a mediana e revista quanto ao referencial e ao instante de captura da métrica antes da versão final da dissertação. | A distância O10 (2017.6 mm) é um valor atípico e eleva a média global para 328.8 mm. Foi mantida por corresponder ao registo experimental, mas deve ser apresentada em conjunto com a mediana e revista quanto ao referencial e ao instante de captura da métrica antes da versão final da dissertação. | A distância O10 (2017.6 mm) é um valor atípico e eleva a média global para 328.8 mm. Foi mantida por corresponder ao registo experimental, mas deve ser apresentada em conjunto com a mediana e revista quanto ao referencial e ao instante de captura da métrica antes da versão final da dissertação. | A distância O10 (2017.6 mm) é um valor atípico e eleva a média global para 328.8 mm. Foi mantida por corresponder ao registo experimental, mas deve ser apresentada em conjunto com a mediana e revista quanto ao referencial e ao instante de captura da métrica antes da versão final da dissertação. | A distância O10 (2017.6 mm) é um valor atípico e eleva a média global para 328.8 mm. Foi mantida por corresponder ao registo experimental, mas deve ser apresentada em conjunto com a mediana e revista quanto ao referencial e ao instante de captura da métrica antes da versão final da dissertação. | A distância O10 (2017.6 mm) é um valor atípico e eleva a média global para 328.8 mm. Foi mantida por corresponder ao registo experimental, mas deve ser apresentada em conjunto com a mediana e revista quanto ao referencial e ao instante de captura da métrica antes da versão final da dissertação. | A distância O10 (2017.6 mm) é um valor atípico e eleva a média global para 328.8 mm. Foi mantida por corresponder ao registo experimental, mas deve ser apresentada em conjunto com a mediana e revista quanto ao referencial e ao instante de captura da métrica antes da versão final da dissertação. | A distância O10 (2017.6 mm) é um valor atípico e eleva a média global para 328.8 mm. Foi mantida por corresponder ao registo experimental, mas deve ser apresentada em conjunto com a mediana e revista quanto ao referencial e ao instante de captura da métrica antes da versão final da dissertação. | A distância O10 (2017.6 mm) é um valor atípico e eleva a média global para 328.8 mm. Foi mantida por corresponder ao registo experimental, mas deve ser apresentada em conjunto com a mediana e revista quanto ao referencial e ao instante de captura da métrica antes da versão final da dissertação.
A distância O10 (2017.6 mm) é um valor atípico e eleva a média global para 328.8 mm. Foi mantida por corresponder ao registo experimental, mas deve ser apresentada em conjunto com a mediana e revista quanto ao referencial e ao instante de captura da métrica antes da versão final da dissertação. | A distância O10 (2017.6 mm) é um valor atípico e eleva a média global para 328.8 mm. Foi mantida por corresponder ao registo experimental, mas deve ser apresentada em conjunto com a mediana e revista quanto ao referencial e ao instante de captura da métrica antes da versão final da dissertação. | A distância O10 (2017.6 mm) é um valor atípico e eleva a média global para 328.8 mm. Foi mantida por corresponder ao registo experimental, mas deve ser apresentada em conjunto com a mediana e revista quanto ao referencial e ao instante de captura da métrica antes da versão final da dissertação. | A distância O10 (2017.6 mm) é um valor atípico e eleva a média global para 328.8 mm. Foi mantida por corresponder ao registo experimental, mas deve ser apresentada em conjunto com a mediana e revista quanto ao referencial e ao instante de captura da métrica antes da versão final da dissertação. | A distância O10 (2017.6 mm) é um valor atípico e eleva a média global para 328.8 mm. Foi mantida por corresponder ao registo experimental, mas deve ser apresentada em conjunto com a mediana e revista quanto ao referencial e ao instante de captura da métrica antes da versão final da dissertação. | A distância O10 (2017.6 mm) é um valor atípico e eleva a média global para 328.8 mm. Foi mantida por corresponder ao registo experimental, mas deve ser apresentada em conjunto com a mediana e revista quanto ao referencial e ao instante de captura da métrica antes da versão final da dissertação. | A distância O10 (2017.6 mm) é um valor atípico e eleva a média global para 328.8 mm. Foi mantida por corresponder ao registo experimental, mas deve ser apresentada em conjunto com a mediana e revista quanto ao referencial e ao instante de captura da métrica antes da versão final da dissertação. | A distância O10 (2017.6 mm) é um valor atípico e eleva a média global para 328.8 mm. Foi mantida por corresponder ao registo experimental, mas deve ser apresentada em conjunto com a mediana e revista quanto ao referencial e ao instante de captura da métrica antes da versão final da dissertação. | A distância O10 (2017.6 mm) é um valor atípico e eleva a média global para 328.8 mm. Foi mantida por corresponder ao registo experimental, mas deve ser apresentada em conjunto com a mediana e revista quanto ao referencial e ao instante de captura da métrica antes da versão final da dissertação.
A distância O10 (2017.6 mm) é um valor atípico e eleva a média global para 328.8 mm. Foi mantida por corresponder ao registo experimental, mas deve ser apresentada em conjunto com a mediana e revista quanto ao referencial e ao instante de captura da métrica antes da versão final da dissertação. | A distância O10 (2017.6 mm) é um valor atípico e eleva a média global para 328.8 mm. Foi mantida por corresponder ao registo experimental, mas deve ser apresentada em conjunto com a mediana e revista quanto ao referencial e ao instante de captura da métrica antes da versão final da dissertação. | A distância O10 (2017.6 mm) é um valor atípico e eleva a média global para 328.8 mm. Foi mantida por corresponder ao registo experimental, mas deve ser apresentada em conjunto com a mediana e revista quanto ao referencial e ao instante de captura da métrica antes da versão final da dissertação. | A distância O10 (2017.6 mm) é um valor atípico e eleva a média global para 328.8 mm. Foi mantida por corresponder ao registo experimental, mas deve ser apresentada em conjunto com a mediana e revista quanto ao referencial e ao instante de captura da métrica antes da versão final da dissertação. | A distância O10 (2017.6 mm) é um valor atípico e eleva a média global para 328.8 mm. Foi mantida por corresponder ao registo experimental, mas deve ser apresentada em conjunto com a mediana e revista quanto ao referencial e ao instante de captura da métrica antes da versão final da dissertação. | A distância O10 (2017.6 mm) é um valor atípico e eleva a média global para 328.8 mm. Foi mantida por corresponder ao registo experimental, mas deve ser apresentada em conjunto com a mediana e revista quanto ao referencial e ao instante de captura da métrica antes da versão final da dissertação. | A distância O10 (2017.6 mm) é um valor atípico e eleva a média global para 328.8 mm. Foi mantida por corresponder ao registo experimental, mas deve ser apresentada em conjunto com a mediana e revista quanto ao referencial e ao instante de captura da métrica antes da versão final da dissertação. | A distância O10 (2017.6 mm) é um valor atípico e eleva a média global para 328.8 mm. Foi mantida por corresponder ao registo experimental, mas deve ser apresentada em conjunto com a mediana e revista quanto ao referencial e ao instante de captura da métrica antes da versão final da dissertação. | A distância O10 (2017.6 mm) é um valor atípico e eleva a média global para 328.8 mm. Foi mantida por corresponder ao registo experimental, mas deve ser apresentada em conjunto com a mediana e revista quanto ao referencial e ao instante de captura da métrica antes da versão final da dissertação.
Em conjunto, os resultados justificam a seleção do RRTConnect: método bidirecional adequado a consultas individuais, taxa de sucesso máxima nos cenários com obstáculos, menor dispersão do tempo total do que os restantes planeadores e ausência de falhas de planeamento/execução no conjunto de obstáculos. | Em conjunto, os resultados justificam a seleção do RRTConnect: método bidirecional adequado a consultas individuais, taxa de sucesso máxima nos cenários com obstáculos, menor dispersão do tempo total do que os restantes planeadores e ausência de falhas de planeamento/execução no conjunto de obstáculos. | Em conjunto, os resultados justificam a seleção do RRTConnect: método bidirecional adequado a consultas individuais, taxa de sucesso máxima nos cenários com obstáculos, menor dispersão do tempo total do que os restantes planeadores e ausência de falhas de planeamento/execução no conjunto de obstáculos. | Em conjunto, os resultados justificam a seleção do RRTConnect: método bidirecional adequado a consultas individuais, taxa de sucesso máxima nos cenários com obstáculos, menor dispersão do tempo total do que os restantes planeadores e ausência de falhas de planeamento/execução no conjunto de obstáculos. | Em conjunto, os resultados justificam a seleção do RRTConnect: método bidirecional adequado a consultas individuais, taxa de sucesso máxima nos cenários com obstáculos, menor dispersão do tempo total do que os restantes planeadores e ausência de falhas de planeamento/execução no conjunto de obstáculos. | Em conjunto, os resultados justificam a seleção do RRTConnect: método bidirecional adequado a consultas individuais, taxa de sucesso máxima nos cenários com obstáculos, menor dispersão do tempo total do que os restantes planeadores e ausência de falhas de planeamento/execução no conjunto de obstáculos. | Em conjunto, os resultados justificam a seleção do RRTConnect: método bidirecional adequado a consultas individuais, taxa de sucesso máxima nos cenários com obstáculos, menor dispersão do tempo total do que os restantes planeadores e ausência de falhas de planeamento/execução no conjunto de obstáculos. | Em conjunto, os resultados justificam a seleção do RRTConnect: método bidirecional adequado a consultas individuais, taxa de sucesso máxima nos cenários com obstáculos, menor dispersão do tempo total do que os restantes planeadores e ausência de falhas de planeamento/execução no conjunto de obstáculos. | Em conjunto, os resultados justificam a seleção do RRTConnect: método bidirecional adequado a consultas individuais, taxa de sucesso máxima nos cenários com obstáculos, menor dispersão do tempo total do que os restantes planeadores e ausência de falhas de planeamento/execução no conjunto de obstáculos.
Em conjunto, os resultados justificam a seleção do RRTConnect: método bidirecional adequado a consultas individuais, taxa de sucesso máxima nos cenários com obstáculos, menor dispersão do tempo total do que os restantes planeadores e ausência de falhas de planeamento/execução no conjunto de obstáculos. | Em conjunto, os resultados justificam a seleção do RRTConnect: método bidirecional adequado a consultas individuais, taxa de sucesso máxima nos cenários com obstáculos, menor dispersão do tempo total do que os restantes planeadores e ausência de falhas de planeamento/execução no conjunto de obstáculos. | Em conjunto, os resultados justificam a seleção do RRTConnect: método bidirecional adequado a consultas individuais, taxa de sucesso máxima nos cenários com obstáculos, menor dispersão do tempo total do que os restantes planeadores e ausência de falhas de planeamento/execução no conjunto de obstáculos. | Em conjunto, os resultados justificam a seleção do RRTConnect: método bidirecional adequado a consultas individuais, taxa de sucesso máxima nos cenários com obstáculos, menor dispersão do tempo total do que os restantes planeadores e ausência de falhas de planeamento/execução no conjunto de obstáculos. | Em conjunto, os resultados justificam a seleção do RRTConnect: método bidirecional adequado a consultas individuais, taxa de sucesso máxima nos cenários com obstáculos, menor dispersão do tempo total do que os restantes planeadores e ausência de falhas de planeamento/execução no conjunto de obstáculos. | Em conjunto, os resultados justificam a seleção do RRTConnect: método bidirecional adequado a consultas individuais, taxa de sucesso máxima nos cenários com obstáculos, menor dispersão do tempo total do que os restantes planeadores e ausência de falhas de planeamento/execução no conjunto de obstáculos. | Em conjunto, os resultados justificam a seleção do RRTConnect: método bidirecional adequado a consultas individuais, taxa de sucesso máxima nos cenários com obstáculos, menor dispersão do tempo total do que os restantes planeadores e ausência de falhas de planeamento/execução no conjunto de obstáculos. | Em conjunto, os resultados justificam a seleção do RRTConnect: método bidirecional adequado a consultas individuais, taxa de sucesso máxima nos cenários com obstáculos, menor dispersão do tempo total do que os restantes planeadores e ausência de falhas de planeamento/execução no conjunto de obstáculos. | Em conjunto, os resultados justificam a seleção do RRTConnect: método bidirecional adequado a consultas individuais, taxa de sucesso máxima nos cenários com obstáculos, menor dispersão do tempo total do que os restantes planeadores e ausência de falhas de planeamento/execução no conjunto de obstáculos.
Em conjunto, os resultados justificam a seleção do RRTConnect: método bidirecional adequado a consultas individuais, taxa de sucesso máxima nos cenários com obstáculos, menor dispersão do tempo total do que os restantes planeadores e ausência de falhas de planeamento/execução no conjunto de obstáculos. | Em conjunto, os resultados justificam a seleção do RRTConnect: método bidirecional adequado a consultas individuais, taxa de sucesso máxima nos cenários com obstáculos, menor dispersão do tempo total do que os restantes planeadores e ausência de falhas de planeamento/execução no conjunto de obstáculos. | Em conjunto, os resultados justificam a seleção do RRTConnect: método bidirecional adequado a consultas individuais, taxa de sucesso máxima nos cenários com obstáculos, menor dispersão do tempo total do que os restantes planeadores e ausência de falhas de planeamento/execução no conjunto de obstáculos. | Em conjunto, os resultados justificam a seleção do RRTConnect: método bidirecional adequado a consultas individuais, taxa de sucesso máxima nos cenários com obstáculos, menor dispersão do tempo total do que os restantes planeadores e ausência de falhas de planeamento/execução no conjunto de obstáculos. | Em conjunto, os resultados justificam a seleção do RRTConnect: método bidirecional adequado a consultas individuais, taxa de sucesso máxima nos cenários com obstáculos, menor dispersão do tempo total do que os restantes planeadores e ausência de falhas de planeamento/execução no conjunto de obstáculos. | Em conjunto, os resultados justificam a seleção do RRTConnect: método bidirecional adequado a consultas individuais, taxa de sucesso máxima nos cenários com obstáculos, menor dispersão do tempo total do que os restantes planeadores e ausência de falhas de planeamento/execução no conjunto de obstáculos. | Em conjunto, os resultados justificam a seleção do RRTConnect: método bidirecional adequado a consultas individuais, taxa de sucesso máxima nos cenários com obstáculos, menor dispersão do tempo total do que os restantes planeadores e ausência de falhas de planeamento/execução no conjunto de obstáculos. | Em conjunto, os resultados justificam a seleção do RRTConnect: método bidirecional adequado a consultas individuais, taxa de sucesso máxima nos cenários com obstáculos, menor dispersão do tempo total do que os restantes planeadores e ausência de falhas de planeamento/execução no conjunto de obstáculos. | Em conjunto, os resultados justificam a seleção do RRTConnect: método bidirecional adequado a consultas individuais, taxa de sucesso máxima nos cenários com obstáculos, menor dispersão do tempo total do que os restantes planeadores e ausência de falhas de planeamento/execução no conjunto de obstáculos.
Critérios e fontes | Critérios e fontes | Critérios e fontes | Critérios e fontes | Critérios e fontes | Critérios e fontes | Critérios e fontes | Critérios e fontes | Critérios e fontes
Cálculos: valores numéricos em falta são excluídos das estatísticas contínuas; todas as tentativas entram na taxa de sucesso. O desvio padrão é amostral (STDEV.S). Nos gráficos de distância usa-se o menor valor registado entre as IR_POSE de cada teste. | Cálculos: valores numéricos em falta são excluídos das estatísticas contínuas; todas as tentativas entram na taxa de sucesso. O desvio padrão é amostral (STDEV.S). Nos gráficos de distância usa-se o menor valor registado entre as IR_POSE de cada teste. | Cálculos: valores numéricos em falta são excluídos das estatísticas contínuas; todas as tentativas entram na taxa de sucesso. O desvio padrão é amostral (STDEV.S). Nos gráficos de distância usa-se o menor valor registado entre as IR_POSE de cada teste. | Cálculos: valores numéricos em falta são excluídos das estatísticas contínuas; todas as tentativas entram na taxa de sucesso. O desvio padrão é amostral (STDEV.S). Nos gráficos de distância usa-se o menor valor registado entre as IR_POSE de cada teste. | Cálculos: valores numéricos em falta são excluídos das estatísticas contínuas; todas as tentativas entram na taxa de sucesso. O desvio padrão é amostral (STDEV.S). Nos gráficos de distância usa-se o menor valor registado entre as IR_POSE de cada teste. | Cálculos: valores numéricos em falta são excluídos das estatísticas contínuas; todas as tentativas entram na taxa de sucesso. O desvio padrão é amostral (STDEV.S). Nos gráficos de distância usa-se o menor valor registado entre as IR_POSE de cada teste. | Cálculos: valores numéricos em falta são excluídos das estatísticas contínuas; todas as tentativas entram na taxa de sucesso. O desvio padrão é amostral (STDEV.S). Nos gráficos de distância usa-se o menor valor registado entre as IR_POSE de cada teste. | Cálculos: valores numéricos em falta são excluídos das estatísticas contínuas; todas as tentativas entram na taxa de sucesso. O desvio padrão é amostral (STDEV.S). Nos gráficos de distância usa-se o menor valor registado entre as IR_POSE de cada teste. | Cálculos: valores numéricos em falta são excluídos das estatísticas contínuas; todas as tentativas entram na taxa de sucesso. O desvio padrão é amostral (STDEV.S). Nos gráficos de distância usa-se o menor valor registado entre as IR_POSE de cada teste.
Cálculos: valores numéricos em falta são excluídos das estatísticas contínuas; todas as tentativas entram na taxa de sucesso. O desvio padrão é amostral (STDEV.S). Nos gráficos de distância usa-se o menor valor registado entre as IR_POSE de cada teste. | Cálculos: valores numéricos em falta são excluídos das estatísticas contínuas; todas as tentativas entram na taxa de sucesso. O desvio padrão é amostral (STDEV.S). Nos gráficos de distância usa-se o menor valor registado entre as IR_POSE de cada teste. | Cálculos: valores numéricos em falta são excluídos das estatísticas contínuas; todas as tentativas entram na taxa de sucesso. O desvio padrão é amostral (STDEV.S). Nos gráficos de distância usa-se o menor valor registado entre as IR_POSE de cada teste. | Cálculos: valores numéricos em falta são excluídos das estatísticas contínuas; todas as tentativas entram na taxa de sucesso. O desvio padrão é amostral (STDEV.S). Nos gráficos de distância usa-se o menor valor registado entre as IR_POSE de cada teste. | Cálculos: valores numéricos em falta são excluídos das estatísticas contínuas; todas as tentativas entram na taxa de sucesso. O desvio padrão é amostral (STDEV.S). Nos gráficos de distância usa-se o menor valor registado entre as IR_POSE de cada teste. | Cálculos: valores numéricos em falta são excluídos das estatísticas contínuas; todas as tentativas entram na taxa de sucesso. O desvio padrão é amostral (STDEV.S). Nos gráficos de distância usa-se o menor valor registado entre as IR_POSE de cada teste. | Cálculos: valores numéricos em falta são excluídos das estatísticas contínuas; todas as tentativas entram na taxa de sucesso. O desvio padrão é amostral (STDEV.S). Nos gráficos de distância usa-se o menor valor registado entre as IR_POSE de cada teste. | Cálculos: valores numéricos em falta são excluídos das estatísticas contínuas; todas as tentativas entram na taxa de sucesso. O desvio padrão é amostral (STDEV.S). Nos gráficos de distância usa-se o menor valor registado entre as IR_POSE de cada teste. | Cálculos: valores numéricos em falta são excluídos das estatísticas contínuas; todas as tentativas entram na taxa de sucesso. O desvio padrão é amostral (STDEV.S). Nos gráficos de distância usa-se o menor valor registado entre as IR_POSE de cada teste.
Fonte dos dados: folhas originais do ficheiro experimental. Referência técnica: https://ompl.kavrakilab.org/classompl_1_1geometric_1_1RRTConnect.html ¦ https://ompl.kavrakilab.org/planners.html